## PLANILHA DE RESUMO
PREFEITURA MUNICIPAL DE MARCELÂNDIA Rua Guaira, nº777, Centro – CEP: 78535-000 – Marcelândia/MT Fone/Fax: (66) 3536-3100 e-mail: marcelandia@marcelandia.mt.gov.br site: www.marcelandia.mt.gov.br
DEPARTAMENTO DE ENGENHARIA E ARQUITETURA
OBRA: INSTALAÇÃO DE ALAMBRADOS EM MOURÕES DE CONCRETO SOBRE MURETA DE ALVENARIA COM FECHAMENTO EM TELA METÁLICA
LOCALIZAÇÃO: PARQUE BURITIS, ACADEMIA DE SAÚDE INTERMEDIÁRIA E PÁTIO DE MÁQUINAS DA SECRETARIA DE OBRAS
PLANILHA ORÇAMENTÁRIA RESUMIDA
BASE DE PREÇOS: BOLETIM SINAPI/MT 06/2019 NÃO DESONERADO |  | BDI | 19.88%
ITEM | DESCRIÇÃO / ETAPA | VALOR (R$) | FÍSICO (%)
1.0 | PARQUE BURITIS
1.1 | ALAMBRADO EM MOUROES DE CONCRETO "T", ALTURA LIVRE 2M, ESPACADOS A CADA 2M, COM TELA DE ARAME GALVANIZADO, FIO 14 BWG E MALHA QUADRADA 5X5CM | 25037.63 | 30.72%
1.2 | ALVENARIA DE VEDAÇÃO DE BLOCOS CERÂMICOS FURADOS NA VERTICAL DE 14X19X39CM (ESPESSURA 14CM) DE PAREDES COM ÁREA LÍQUIDA MAIOR OU IGUAL A 6M² SEM VÃOS E ARGAMASSA DE ASSENTAMENTO COM PREPARO EM BETONEIRA. AF_06/2014 | 4700.62 | 5.767%
1.3 | CHAPISCO APLICADO EM ALVENARIA (SEM PRESENÇA DE VÃOS) E ESTRUTURAS DE CONCRETO DE FACHADA, COM COLHER DE PEDREIRO. ARGAMASSA TRAÇO 1:3 COM PREPARO EM BETONEIRA 400L. AF_06/2014 | 1608.5 | 1.973%
2.0 | ACADEMIA DE SAÚDE INTERMEDIÁRIA
2.1 | ALAMBRADO EM MOUROES DE CONCRETO "T", ALTURA LIVRE 2M, ESPACADOS A CADA 2M, COM TELA DE ARAME GALVANIZADO, FIO 14 BWG E MALHA QUADRADA 5X5CM | 3725.49 | 4.571%
2.2 | ALVENARIA DE VEDAÇÃO DE BLOCOS CERÂMICOS FURADOS NA VERTICAL DE 14X19X39CM (ESPESSURA 14CM) DE PAREDES COM ÁREA LÍQUIDA MAIOR OU IGUAL A 6M² SEM VÃOS E ARGAMASSA DE ASSENTAMENTO COM PREPARO EM BETONEIRA. AF_06/2014 | 699.42 | 0.8581%
2.3 | CHAPISCO APLICADO EM ALVENARIA (SEM PRESENÇA DE VÃOS) E ESTRUTURAS DE CONCRETO DE FACHADA, COM COLHER DE PEDREIRO. ARGAMASSA TRAÇO 1:3 COM PREPARO EM BETONEIRA 400L. AF_06/2014 | 1608.5 | 1.973%
3.0 | PÁTIO DE MÁQUINAS SECRETARIA DE OBRAS
3.1 | ALAMBRADO EM MOUROES DE CONCRETO "T", ALTURA LIVRE 2M, ESPACADOS A CADA 2M, COM TELA DE ARAME GALVANIZADO, FIO 14 BWG E MALHA QUADRADA 5X5CM | 35246.62 | 43.24%
3.2 | ALVENARIA DE VEDAÇÃO DE BLOCOS CERÂMICOS FURADOS NA VERTICAL DE 14X19X39CM (ESPESSURA 14CM) DE PAREDES COM ÁREA LÍQUIDA MAIOR OU IGUAL A 6M² SEM VÃOS E ARGAMASSA DE ASSENTAMENTO COM PREPARO EM BETONEIRA. AF_06/2014 | 6617.3 | 8.119%
3.3 | CHAPISCO APLICADO EM ALVENARIA (SEM PRESENÇA DE VÃOS) E ESTRUTURAS DE CONCRETO DE FACHADA, COM COLHER DE PEDREIRO. ARGAMASSA TRAÇO 1:3 COM PREPARO EM BETONEIRA 400L. AF_06/2014 | 2264.37 | 2.778%
VALOR TOTAL COM B.D.I. |  | 81508.45 | 100%
MARCELÂNDIA, 01 DE AGOSTO DE 2019.
_________________________________________________________
FABIANA ZACARIAS RAMOS
ENGENHEIRA CIVIL - CREAMT033060

## PLANILHA ORÇAMENTÁRIA
PREFEITURA MUNICIPAL DE MARCELÂNDIA Rua Guaira, nº777, Centro – CEP: 78535-000 – Marcelândia/MT Fone/Fax: (66) 3536-3100 e-mail: marcelandia@marcelandia.mt.gov.br site: www.marcelandia.mt.gov.br
DEPARTAMENTO DE ENGENHARIA E ARQUITETURA
OBRA: INSTALAÇÃO DE ALAMBRADOS EM MOURÕES DE CONCRETO SOBRE MURETA DE ALVENARIA COM FECHAMENTO EM TELA METÁLICA
LOCALIZAÇÃO: PARQUE BURITIS, ACADEMIA DE SAÚDE INTERMEDIÁRIA E PÁTIO DE MÁQUINAS DA SECRETARIA DE OBRAS
PLANILHA ORÇAMENTÁRIA DE MÃO DE OBRA
BASE DE PREÇOS: BOLETIM SINAPI/MT 06/2019 NÃO DESONERADO | [6 empty] | BDI | 19.88%
ÍTEM | TIPO | CÓDIGO SINAPI | DESCRIÇÃO DO SERVIÇO | UNID | COEF | QUANT | VALORES
[7 empty] | UNITÁRIO | UNIT+BDI | TOTAL
1.0 | PARQUE BURITIS | [7 empty] | 31346.75
1.1 | URBA | 85172 | ALAMBRADO EM MOUROES DE CONCRETO "T", ALTURA LIVRE 2M, ESPACADOS A CADA 2M, COM TELA DE ARAME GALVANIZADO, FIO 14 BWG E MALHA QUADRADA 5X5CM | M |  | 443.56 |  |  | 25037.63
1.1.1 | INSUMO | 335 | ARAME GALVANIZADO 10 BWG, 3,40 MM (0,0713 KG/M) | KG | 0 | 0 | 0 | 0 | 0
1.1.2 | INSUMO | 343 | ARAME GALVANIZADO 14 BWG, 2,10MM (0,0272 KG/M) | M | 0 | 0 | 0 | 0 | 0
1.1.3 | INSUMO | 370 | AREIA MEDIA - POSTO JAZIDA/FORNECEDOR (RETIRADO NA JAZIDA, SEM TRANSPORTE) | M3 | 0 | 0 | 0 | 0 | 0
1.1.4 | INSUMO | 1379 | CIMENTO PORTLAND COMPOSTO CP II-32 | KG | 0 | 0 | 0 | 0 | 0
1.1.5 | INSUMO | 4114 | MOURAO CONCRETO CURVO, SECAO "T", H = 2,80 M + CURVA COM 0,45 M, COM FUROS PARA FIOS | UN | 0 | 0 | 0 | 0 | 0
1.1.6 | INSUMO | 4718 | PEDRA BRITADA N. 2 (19 A 38 MM) POSTO PEDREIRA/FORNECEDOR, SEM FRETE | M3 | 0 | 0 | 0 | 0 | 0
1.1.7 | INSUMO | 4721 | PEDRA BRITADA N. 1 (9,5 a 19 MM) POSTO PEDREIRA/FORNECEDOR, SEM FRETE | M3 | 0 | 0 | 0 | 0 | 0
1.1.8 | INSUMO | 7167 | TELA DE ARAME GALV QUADRANGULAR / LOSANGULAR, FIO 2,11 MM (14 BWG), MALHA 5 X 5 CM, H = 2 M | M2 | 0 | 0 | 0 | 0 | 0
1.1.9 | COMPOSICAO | 88309 | PEDREIRO COM ENCARGOS COMPLEMENTARES | H | 0.8 | 354.848 | 20.25 | 24.27 | 8612.16
1.1.10 | COMPOSICAO | 88316 | SERVENTE COM ENCARGOS COMPLEMENTARES | H | 1.9 | 842.764 | 16.26 | 19.49 | 16425.47
1.2 | PARE | 87479 | ALVENARIA DE VEDAÇÃO DE BLOCOS CERÂMICOS FURADOS NA VERTICAL DE 14X19X39CM (ESPESSURA 14CM) DE PAREDES COM ÁREA LÍQUIDA MAIOR OU IGUAL A 6M² SEM VÃOS E ARGAMASSA DE ASSENTAMENTO COM PREPARO EM BETONEIRA. AF_06/2014 | M2 |  | 177.424 |  |  | 4700.62
1.2.1 | INSUMO | 34547 | TELA DE ACO SOLDADA GALVANIZADA/ZINCADA PARA ALVENARIA, FIO D = *1,20 A 1,70* MM, MALHA 15 X 15 MM, (C X L) *50 X 12* CM | M | 0 | 0 | 0 | 0 | 0
1.2.2 | INSUMO | 37395 | PINO DE ACO COM FURO, HASTE = 27 MM (ACAO DIRETA) | CENTO | 0 | 0 | 0 | 0 | 0
1.2.3 | INSUMO | 37593 | BLOCO CERAMICO DE VEDACAO COM FUROS NA VERTICAL, 14 X 19 X 39 CM - 4,5 MPA (NBR 15270) | UN | 0 | 0 | 0 | 0 | 0
1.2.4 | COMPOSICAO | 87292 | ARGAMASSA TRAÇO 1:2:8 (CIMENTO, CAL E AREIA MÉDIA) PARA EMBOÇO/MASSA ÚNICA/ASSENTAMENTO DE ALVENARIA DE VEDAÇÃO, PREPARO MECÂNICO COM BETONEIRA 400 L. AF_06/2014 | M3 | 0.0118 | 2.0936 |  |  | 174.32
1.2.4.1 | INSUMO | 370 | AREIA MEDIA - POSTO JAZIDA/FORNECEDOR (RETIRADO NA JAZIDA, SEM TRANSPORTE) | M3 | 0 | 0 | 0 | 0 | 0
1.2.4.2 | INSUMO | 1106 | CAL HIDRATADA CH-I PARA ARGAMASSAS | KG | 0 | 0 | 0 | 0 | 0
1.2.4.3 | INSUMO | 1379 | CIMENTO PORTLAND COMPOSTO CP II-32 | KG | 0 | 0 | 0 | 0 | 0
1.2.4.4 | COMPOSICAO | 88377 | OPERADOR DE BETONEIRA ESTACIONÁRIA/MISTURADOR COM ENCARGOS COMPLEMENTARES | H | 4.75 | 9.9446 | 14.63 | 17.53 | 174.32
1.2.4.5 | COMPOSICAO | 88830 | BETONEIRA CAPACIDADE NOMINAL DE 400 L, CAPACIDADE DE MISTURA 280 L, MOTOR ELÉTRICO TRIFÁSICO POTÊNCIA DE 2 CV, SEM CARREGADOR - CHP DIURNO. AF_10/2014 | CHP | 0 | 0 | 0 | 0 | 0
1.2.4.6 | COMPOSICAO | 88831 | BETONEIRA CAPACIDADE NOMINAL DE 400 L, CAPACIDADE DE MISTURA 280 L, MOTOR ELÉTRICO TRIFÁSICO POTÊNCIA DE 2 CV, SEM CARREGADOR - CHI DIURNO. AF_10/2014 | CHI | 0 | 0 | 0 | 0 | 0
1.2.5 | COMPOSICAO | 88309 | PEDREIRO COM ENCARGOS COMPLEMENTARES | H | 0.75 | 133.068 | 20.25 | 24.27 | 3229.56
1.2.6 | COMPOSICAO | 88316 | SERVENTE COM ENCARGOS COMPLEMENTARES | H | 0.375 | 66.534 | 16.26 | 19.49 | 1296.74
1.3 | REVE | 87894 | CHAPISCO APLICADO EM ALVENARIA (SEM PRESENÇA DE VÃOS) E ESTRUTURAS DE CONCRETO DE FACHADA, COM COLHER DE PEDREIRO. ARGAMASSA TRAÇO 1:3 COM PREPARO EM BETONEIRA 400L. AF_06/2014 | M2 |  | 354.848 |  |  | 1608.5
1.3.1 | COMPOSICAO | 87313 | ARGAMASSA TRAÇO 1:3 (CIMENTO E AREIA GROSSA) PARA CHAPISCO CONVENCIONAL, PREPARO MECÂNICO COM BETONEIRA 400 L. AF_06/2014 | M3 | 0.0042 | 1.4904 |  |  | 111.81
1.3.1.1 | INSUMO | 367 | AREIA GROSSA - POSTO JAZIDA/FORNECEDOR (RETIRADO NA JAZIDA, SEM TRANSPORTE) | M3 | 0 | 0 | 0 | 0 | 0
1.3.1.2 | INSUMO | 1379 | CIMENTO PORTLAND COMPOSTO CP II-32 | KG | 0 | 0 | 0 | 0 | 0
1.3.1.3 | COMPOSICAO | 88377 | OPERADOR DE BETONEIRA ESTACIONÁRIA/MISTURADOR COM ENCARGOS COMPLEMENTARES | H | 4.28 | 6.3787 | 14.63 | 17.53 | 111.81
1.3.1.4 | COMPOSICAO | 88830 | BETONEIRA CAPACIDADE NOMINAL DE 400 L, CAPACIDADE DE MISTURA 280 L, MOTOR ELÉTRICO TRIFÁSICO POTÊNCIA DE 2 CV, SEM CARREGADOR - CHP DIURNO. AF_10/2014 | CHP | 0 | 0 | 0 | 0 | 0
1.3.1.5 | COMPOSICAO | 88831 | BETONEIRA CAPACIDADE NOMINAL DE 400 L, CAPACIDADE DE MISTURA 280 L, MOTOR ELÉTRICO TRIFÁSICO POTÊNCIA DE 2 CV, SEM CARREGADOR - CHI DIURNO. AF_10/2014 | CHI | 0 | 0 | 0 | 0 | 0
1.3.2 | COMPOSICAO | 88309 | PEDREIRO COM ENCARGOS COMPLEMENTARES | H | 0.124 | 44.0012 | 20.25 | 24.27 | 1067.9
1.3.3 | COMPOSICAO | 88316 | SERVENTE COM ENCARGOS COMPLEMENTARES | H | 0.062 | 22.0006 | 16.26 | 19.49 | 428.79
2.0 | ACADEMIA DE SAÚDE INTERMEDIÁRIA | [7 empty] | 6033.41
2.1 | URBA | 85172 | ALAMBRADO EM MOUROES DE CONCRETO "T", ALTURA LIVRE 2M, ESPACADOS A CADA 2M, COM TELA DE ARAME GALVANIZADO, FIO 14 BWG E MALHA QUADRADA 5X5CM | M |  | 66 |  |  | 3725.49
2.1.1 | INSUMO | 335 | ARAME GALVANIZADO 10 BWG, 3,40 MM (0,0713 KG/M) | KG | 0 | 0 | 0 | 0 | 0
2.1.2 | INSUMO | 343 | ARAME GALVANIZADO 14 BWG, 2,10MM (0,0272 KG/M) | M | 0 | 0 | 0 | 0 | 0
2.1.3 | INSUMO | 370 | AREIA MEDIA - POSTO JAZIDA/FORNECEDOR (RETIRADO NA JAZIDA, SEM TRANSPORTE) | M3 | 0 | 0 | 0 | 0 | 0
2.1.4 | INSUMO | 1379 | CIMENTO PORTLAND COMPOSTO CP II-32 | KG | 0 | 0 | 0 | 0 | 0
2.1.5 | INSUMO | 4114 | MOURAO CONCRETO CURVO, SECAO "T", H = 2,80 M + CURVA COM 0,45 M, COM FUROS PARA FIOS | UN | 0 | 0 | 0 | 0 | 0
2.1.6 | INSUMO | 4718 | PEDRA BRITADA N. 2 (19 A 38 MM) POSTO PEDREIRA/FORNECEDOR, SEM FRETE | M3 | 0 | 0 | 0 | 0 | 0
2.1.7 | INSUMO | 4721 | PEDRA BRITADA N. 1 (9,5 a 19 MM) POSTO PEDREIRA/FORNECEDOR, SEM FRETE | M3 | 0 | 0 | 0 | 0 | 0
2.1.8 | INSUMO | 7167 | TELA DE ARAME GALV QUADRANGULAR / LOSANGULAR, FIO 2,11 MM (14 BWG), MALHA 5 X 5 CM, H = 2 M | M2 | 0 | 0 | 0 | 0 | 0
2.1.9 | COMPOSICAO | 88309 | PEDREIRO COM ENCARGOS COMPLEMENTARES | H | 0.8 | 52.8 | 20.25 | 24.27 | 1281.45
2.1.10 | COMPOSICAO | 88316 | SERVENTE COM ENCARGOS COMPLEMENTARES | H | 1.9 | 125.4 | 16.26 | 19.49 | 2444.04
2.2 | PARE | 87479 | ALVENARIA DE VEDAÇÃO DE BLOCOS CERÂMICOS FURADOS NA VERTICAL DE 14X19X39CM (ESPESSURA 14CM) DE PAREDES COM ÁREA LÍQUIDA MAIOR OU IGUAL A 6M² SEM VÃOS E ARGAMASSA DE ASSENTAMENTO COM PREPARO EM BETONEIRA. AF_06/2014 | M2 |  | 26.4 |  |  | 699.42
2.2.1 | INSUMO | 34547 | TELA DE ACO SOLDADA GALVANIZADA/ZINCADA PARA ALVENARIA, FIO D = *1,20 A 1,70* MM, MALHA 15 X 15 MM, (C X L) *50 X 12* CM | M | 0 | 0 | 0 | 0 | 0
2.2.2 | INSUMO | 37395 | PINO DE ACO COM FURO, HASTE = 27 MM (ACAO DIRETA) | CENTO | 0 | 0 | 0 | 0 | 0
2.2.3 | INSUMO | 37593 | BLOCO CERAMICO DE VEDACAO COM FUROS NA VERTICAL, 14 X 19 X 39 CM - 4,5 MPA (NBR 15270) | UN | 0 | 0 | 0 | 0 | 0
2.2.4 | COMPOSICAO | 87292 | ARGAMASSA TRAÇO 1:2:8 (CIMENTO, CAL E AREIA MÉDIA) PARA EMBOÇO/MASSA ÚNICA/ASSENTAMENTO DE ALVENARIA DE VEDAÇÃO, PREPARO MECÂNICO COM BETONEIRA 400 L. AF_06/2014 | M3 | 0.0118 | 0.31152 |  |  | 25.93
2.2.4.1 | INSUMO | 370 | AREIA MEDIA - POSTO JAZIDA/FORNECEDOR (RETIRADO NA JAZIDA, SEM TRANSPORTE) | M3 | 0 | 0 | 0 | 0 | 0
2.2.4.2 | INSUMO | 1106 | CAL HIDRATADA CH-I PARA ARGAMASSAS | KG | 0 | 0 | 0 | 0 | 0
2.2.4.3 | INSUMO | 1379 | CIMENTO PORTLAND COMPOSTO CP II-32 | KG | 0 | 0 | 0 | 0 | 0
2.2.4.4 | COMPOSICAO | 88377 | OPERADOR DE BETONEIRA ESTACIONÁRIA/MISTURADOR COM ENCARGOS COMPLEMENTARES | H | 4.75 | 1.4797 | 14.63 | 17.53 | 25.93
2.2.4.5 | COMPOSICAO | 88830 | BETONEIRA CAPACIDADE NOMINAL DE 400 L, CAPACIDADE DE MISTURA 280 L, MOTOR ELÉTRICO TRIFÁSICO POTÊNCIA DE 2 CV, SEM CARREGADOR - CHP DIURNO. AF_10/2014 | CHP | 0 | 0 | 0 | 0 | 0
2.2.4.6 | COMPOSICAO | 88831 | BETONEIRA CAPACIDADE NOMINAL DE 400 L, CAPACIDADE DE MISTURA 280 L, MOTOR ELÉTRICO TRIFÁSICO POTÊNCIA DE 2 CV, SEM CARREGADOR - CHI DIURNO. AF_10/2014 | CHI | 0 | 0 | 0 | 0 | 0
2.2.5 | COMPOSICAO | 88309 | PEDREIRO COM ENCARGOS COMPLEMENTARES | H | 0.75 | 19.8 | 20.25 | 24.27 | 480.54
2.2.6 | COMPOSICAO | 88316 | SERVENTE COM ENCARGOS COMPLEMENTARES | H | 0.375 | 9.9 | 16.26 | 19.49 | 192.95
2.3 | REVE | 87894 | CHAPISCO APLICADO EM ALVENARIA (SEM PRESENÇA DE VÃOS) E ESTRUTURAS DE CONCRETO DE FACHADA, COM COLHER DE PEDREIRO. ARGAMASSA TRAÇO 1:3 COM PREPARO EM BETONEIRA 400L. AF_06/2014 | M2 |  | 52.8 |  |  | 1608.5
2.3.1 | COMPOSICAO | 87313 | ARGAMASSA TRAÇO 1:3 (CIMENTO E AREIA GROSSA) PARA CHAPISCO CONVENCIONAL, PREPARO MECÂNICO COM BETONEIRA 400 L. AF_06/2014 | M3 | 0.0042 | 1.4904 |  |  | 111.81
2.3.1.1 | INSUMO | 367 | AREIA GROSSA - POSTO JAZIDA/FORNECEDOR (RETIRADO NA JAZIDA, SEM TRANSPORTE) | M3 | 0 | 0 | 0 | 0 | 0
2.3.1.2 | INSUMO | 1379 | CIMENTO PORTLAND COMPOSTO CP II-32 | KG | 0 | 0 | 0 | 0 | 0
2.3.1.3 | COMPOSICAO | 88377 | OPERADOR DE BETONEIRA ESTACIONÁRIA/MISTURADOR COM ENCARGOS COMPLEMENTARES | H | 4.28 | 6.3787 | 14.63 | 17.53 | 111.81
2.3.1.4 | COMPOSICAO | 88830 | BETONEIRA CAPACIDADE NOMINAL DE 400 L, CAPACIDADE DE MISTURA 280 L, MOTOR ELÉTRICO TRIFÁSICO POTÊNCIA DE 2 CV, SEM CARREGADOR - CHP DIURNO. AF_10/2014 | CHP | 0 | 0 | 0 | 0 | 0
2.3.1.5 | COMPOSICAO | 88831 | BETONEIRA CAPACIDADE NOMINAL DE 400 L, CAPACIDADE DE MISTURA 280 L, MOTOR ELÉTRICO TRIFÁSICO POTÊNCIA DE 2 CV, SEM CARREGADOR - CHI DIURNO. AF_10/2014 | CHI | 0 | 0 | 0 | 0 | 0
2.3.2 | COMPOSICAO | 88309 | PEDREIRO COM ENCARGOS COMPLEMENTARES | H | 0.124 | 44.0012 | 20.25 | 24.27 | 1067.9
2.3.4 | COMPOSICAO | 88316 | SERVENTE COM ENCARGOS COMPLEMENTARES | H | 0.062 | 22.0006 | 16.26 | 19.49 | 428.79
3.0 | PÁTIO DE MÁQUINAS SECRETARIA DE OBRAS | [7 empty] | 44128.29
3.1 | URBA | 85172 | ALAMBRADO EM MOUROES DE CONCRETO "T", ALTURA LIVRE 2M, ESPACADOS A CADA 2M, COM TELA DE ARAME GALVANIZADO, FIO 14 BWG E MALHA QUADRADA 5X5CM | M |  | 624.42 |  |  | 35246.62
3.1.1 | INSUMO | 335 | ARAME GALVANIZADO 10 BWG, 3,40 MM (0,0713 KG/M) | KG | 0 | 0 | 0 | 0 | 0
3.1.2 | INSUMO | 343 | ARAME GALVANIZADO 14 BWG, 2,10MM (0,0272 KG/M) | M | 0 | 0 | 0 | 0 | 0
3.1.3 | INSUMO | 370 | AREIA MEDIA - POSTO JAZIDA/FORNECEDOR (RETIRADO NA JAZIDA, SEM TRANSPORTE) | M3 | 0 | 0 | 0 | 0 | 0
3.1.4 | INSUMO | 1379 | CIMENTO PORTLAND COMPOSTO CP II-32 | KG | 0 | 0 | 0 | 0 | 0
3.1.5 | INSUMO | 4114 | MOURAO CONCRETO CURVO, SECAO "T", H = 2,80 M + CURVA COM 0,45 M, COM FUROS PARA FIOS | UN | 0 | 0 | 0 | 0 | 0
3.1.6 | INSUMO | 4718 | PEDRA BRITADA N. 2 (19 A 38 MM) POSTO PEDREIRA/FORNECEDOR, SEM FRETE | M3 | 0 | 0 | 0 | 0 | 0
3.1.7 | INSUMO | 4721 | PEDRA BRITADA N. 1 (9,5 a 19 MM) POSTO PEDREIRA/FORNECEDOR, SEM FRETE | M3 | 0 | 0 | 0 | 0 | 0
3.1.8 | INSUMO | 7167 | TELA DE ARAME GALV QUADRANGULAR / LOSANGULAR, FIO 2,11 MM (14 BWG), MALHA 5 X 5 CM, H = 2 M | M2 | 0 | 0 | 0 | 0 | 0
3.1.9 | COMPOSICAO | 88309 | PEDREIRO COM ENCARGOS COMPLEMENTARES | H | 0.8 | 499.536 | 20.25 | 24.27 | 12123.73
3.1.10 | COMPOSICAO | 88316 | SERVENTE COM ENCARGOS COMPLEMENTARES | H | 1.9 | 1186.398 | 16.26 | 19.49 | 23122.89
3.2 | PARE | 87479 | ALVENARIA DE VEDAÇÃO DE BLOCOS CERÂMICOS FURADOS NA VERTICAL DE 14X19X39CM (ESPESSURA 14CM) DE PAREDES COM ÁREA LÍQUIDA MAIOR OU IGUAL A 6M² SEM VÃOS E ARGAMASSA DE ASSENTAMENTO COM PREPARO EM BETONEIRA. AF_06/2014 | M2 |  | 249.768 |  |  | 6617.3
3.2.1 | INSUMO | 34547 | TELA DE ACO SOLDADA GALVANIZADA/ZINCADA PARA ALVENARIA, FIO D = *1,20 A 1,70* MM, MALHA 15 X 15 MM, (C X L) *50 X 12* CM | M | 0 | 0 | 0 | 0 | 0
3.2.2 | INSUMO | 37395 | PINO DE ACO COM FURO, HASTE = 27 MM (ACAO DIRETA) | CENTO | 0 | 0 | 0 | 0 | 0
3.2.3 | INSUMO | 37593 | BLOCO CERAMICO DE VEDACAO COM FUROS NA VERTICAL, 14 X 19 X 39 CM - 4,5 MPA (NBR 15270) | UN | 0 | 0 | 0 | 0 | 0
3.2.4 | COMPOSICAO | 87292 | ARGAMASSA TRAÇO 1:2:8 (CIMENTO, CAL E AREIA MÉDIA) PARA EMBOÇO/MASSA ÚNICA/ASSENTAMENTO DE ALVENARIA DE VEDAÇÃO, PREPARO MECÂNICO COM BETONEIRA 400 L. AF_06/2014 | M3 | 0.0118 | 2.9473 |  |  | 245.41
3.2.4.1 | INSUMO | 370 | AREIA MEDIA - POSTO JAZIDA/FORNECEDOR (RETIRADO NA JAZIDA, SEM TRANSPORTE) | M3 | 0 | 0 | 0 | 0 | 0
3.2.4.2 | INSUMO | 1106 | CAL HIDRATADA CH-I PARA ARGAMASSAS | KG | 0 | 0 | 0 | 0 | 0
3.2.4.3 | INSUMO | 1379 | CIMENTO PORTLAND COMPOSTO CP II-32 | KG | 0 | 0 | 0 | 0 | 0
3.2.4.4 | COMPOSICAO | 88377 | OPERADOR DE BETONEIRA ESTACIONÁRIA/MISTURADOR COM ENCARGOS COMPLEMENTARES | H | 4.75 | 13.9995 | 14.63 | 17.53 | 245.41
3.2.4.5 | COMPOSICAO | 88830 | BETONEIRA CAPACIDADE NOMINAL DE 400 L, CAPACIDADE DE MISTURA 280 L, MOTOR ELÉTRICO TRIFÁSICO POTÊNCIA DE 2 CV, SEM CARREGADOR - CHP DIURNO. AF_10/2014 | CHP | 0 | 0 | 0 | 0 | 0
3.2.4.6 | COMPOSICAO | 88831 | BETONEIRA CAPACIDADE NOMINAL DE 400 L, CAPACIDADE DE MISTURA 280 L, MOTOR ELÉTRICO TRIFÁSICO POTÊNCIA DE 2 CV, SEM CARREGADOR - CHI DIURNO. AF_10/2014 | CHI | 0 | 0 | 0 | 0 | 0
3.2.5 | COMPOSICAO | 88309 | PEDREIRO COM ENCARGOS COMPLEMENTARES | H | 0.75 | 187.326 | 20.25 | 24.27 | 4546.4
3.2.6 | COMPOSICAO | 88316 | SERVENTE COM ENCARGOS COMPLEMENTARES | H | 0.375 | 93.663 | 16.26 | 19.49 | 1825.49
3.3 | REVE | 87894 | CHAPISCO APLICADO EM ALVENARIA (SEM PRESENÇA DE VÃOS) E ESTRUTURAS DE CONCRETO DE FACHADA, COM COLHER DE PEDREIRO. ARGAMASSA TRAÇO 1:3 COM PREPARO EM BETONEIRA 400L. AF_06/2014 | M2 |  | 499.536 |  |  | 2264.37
3.3.1 | COMPOSICAO | 87313 | ARGAMASSA TRAÇO 1:3 (CIMENTO E AREIA GROSSA) PARA CHAPISCO CONVENCIONAL, PREPARO MECÂNICO COM BETONEIRA 400 L. AF_06/2014 | M3 | 0.0042 | 2.0981 |  |  | 157.41
3.3.1.1 | INSUMO | 367 | AREIA GROSSA - POSTO JAZIDA/FORNECEDOR (RETIRADO NA JAZIDA, SEM TRANSPORTE) | M3 | 0 | 0 | 0 | 0 | 0
3.3.1.2 | INSUMO | 1379 | CIMENTO PORTLAND COMPOSTO CP II-32 | KG | 0 | 0 | 0 | 0 | 0
3.3.1.3 | COMPOSICAO | 88377 | OPERADOR DE BETONEIRA ESTACIONÁRIA/MISTURADOR COM ENCARGOS COMPLEMENTARES | H | 4.28 | 8.9797 | 14.63 | 17.53 | 157.41
3.3.1.4 | COMPOSICAO | 88830 | BETONEIRA CAPACIDADE NOMINAL DE 400 L, CAPACIDADE DE MISTURA 280 L, MOTOR ELÉTRICO TRIFÁSICO POTÊNCIA DE 2 CV, SEM CARREGADOR - CHP DIURNO. AF_10/2014 | CHP | 0 | 0 | 0 | 0 | 0
3.3.1.5 | COMPOSICAO | 88831 | BETONEIRA CAPACIDADE NOMINAL DE 400 L, CAPACIDADE DE MISTURA 280 L, MOTOR ELÉTRICO TRIFÁSICO POTÊNCIA DE 2 CV, SEM CARREGADOR - CHI DIURNO. AF_10/2014 | CHI | 0 | 0 | 0 | 0 | 0
3.3.2 | COMPOSICAO | 88309 | PEDREIRO COM ENCARGOS COMPLEMENTARES | H | 0.124 | 61.9425 | 20.25 | 24.27 | 1503.34
3.3.3 | COMPOSICAO | 88316 | SERVENTE COM ENCARGOS COMPLEMENTARES | H | 0.062 | 30.9712 | 16.26 | 19.49 | 603.62
TOTAL GERAL | [8 empty] | 81508.45
MARCELÂNDIA, 01 DE AGOSTO DE 2019.
________________________________________________________
FABIANA ZACARIAS RAMOS
ENGENHEIRA CIVIL - CREAMT033060

## CRONOGRAMA FÍSICO-FINANCEIRO
PREFEITURA MUNICIPAL DE MARCELÂNDIA Rua dos Três Poderes nº777, Centro – CEP: 78535-000 – Marcelândia/MT Fone/Fax: (66) 3536-1828 / 3536-1175 www.marcelandia.mt.gov.br
DEPARTAMENTO DE ENGENHARIA E ARQUITETURA
OBRA: INSTALAÇÃO DE ALAMBRADOS EM MOURÕES DE CONCRETO SOBRE MURETA DE ALVENARIA COM FECHAMENTO EM TELA METÁLICA
LOCALIZAÇÃO: PARQUE BURITIS, ACADEMIA DE SAÚDE INTERMEDIÁRIA E PÁTIO DE MÁQUINAS DA SECRETARIA DE OBRAS
Prazo: 5 MESES
CRONOGRAMA FÍSICO-FINANCEIRO
ITEM | DESCRIÇÃO / ETAPA | PERÍODO |  | 30 DIAS |  | 60 DIAS |  | 90 DIAS |  | 120 DIAS |  | 150 DIAS
|  | Valor (R$) | % | Valor (R$) | % | Valor (R$) | % | Valor (R$) | % | Valor (R$) | % | Valor (R$) | %
1.0 | PARQUE BURITIS | [12 empty] | #REF!
1.1 | ALAMBRADO EM MOUROES DE CONCRETO "T", ALTURA LIVRE 2M, ESPACADOS A CADA 2M, COM TELA DE ARAME GALVANIZADO, FIO 14 BWG E MALHA QUADRADA 5X5CM | 25037.63 | 30.72% | 12518.815 | 50% | 12518.815 | 50% | 0 |  | 0 |  | 0 |  | 100%
1.2 | ALVENARIA DE VEDAÇÃO DE BLOCOS CERÂMICOS FURADOS NA VERTICAL DE 14X19X39CM (ESPESSURA 14CM) DE PAREDES COM ÁREA LÍQUIDA MAIOR OU IGUAL A 6M² SEM VÃOS E ARGAMASSA DE ASSENTAMENTO COM PREPARO EM BETONEIRA. AF_06/2014 | 4700.62 | 5.767% | 2350.31 | 50% | 2350.31 | 50% | 0 |  | 0 |  | 0 |  | 100%
1.3 | CHAPISCO APLICADO EM ALVENARIA (SEM PRESENÇA DE VÃOS) E ESTRUTURAS DE CONCRETO DE FACHADA, COM COLHER DE PEDREIRO. ARGAMASSA TRAÇO 1:3 COM PREPARO EM BETONEIRA 400L. AF_06/2014 | 1608.5 | 1.973% | 804.25 | 50% | 804.25 | 50% | 0 |  | 0 |  | 0 |  | 100%
2.0 | ACADEMIA DE SAÚDE INTERMEDIÁRIA | [12 empty] | 0%
2.1 | ALAMBRADO EM MOUROES DE CONCRETO "T", ALTURA LIVRE 2M, ESPACADOS A CADA 2M, COM TELA DE ARAME GALVANIZADO, FIO 14 BWG E MALHA QUADRADA 5X5CM | 3725.49 | 4.571% | 0 |  | 0 |  | 3725.49 | 100% | 0 |  | 0 |  | 100%
2.2 | ALVENARIA DE VEDAÇÃO DE BLOCOS CERÂMICOS FURADOS NA VERTICAL DE 14X19X39CM (ESPESSURA 14CM) DE PAREDES COM ÁREA LÍQUIDA MAIOR OU IGUAL A 6M² SEM VÃOS E ARGAMASSA DE ASSENTAMENTO COM PREPARO EM BETONEIRA. AF_06/2014 | 699.42 | 0.8581% | 0 |  | 0 |  | 699.42 | 100% | 0 |  | 0 |  | 100%
2.3 | CHAPISCO APLICADO EM ALVENARIA (SEM PRESENÇA DE VÃOS) E ESTRUTURAS DE CONCRETO DE FACHADA, COM COLHER DE PEDREIRO. ARGAMASSA TRAÇO 1:3 COM PREPARO EM BETONEIRA 400L. AF_06/2014 | 1608.5 | 1.973% | 0 |  | 0 |  | 1608.5 | 100% | 0 |  | 0 |  | 100%
3.0 | PÁTIO DE MÁQUINAS SECRETARIA DE OBRAS | [12 empty] | 0%
3.1 | ALAMBRADO EM MOUROES DE CONCRETO "T", ALTURA LIVRE 2M, ESPACADOS A CADA 2M, COM TELA DE ARAME GALVANIZADO, FIO 14 BWG E MALHA QUADRADA 5X5CM | 35246.62 | 43.24% | 0 |  | 0 |  | 0 |  | 17623.31 | 50% | 17623.31 | 50% | 100%
3.2 | ALVENARIA DE VEDAÇÃO DE BLOCOS CERÂMICOS FURADOS NA VERTICAL DE 14X19X39CM (ESPESSURA 14CM) DE PAREDES COM ÁREA LÍQUIDA MAIOR OU IGUAL A 6M² SEM VÃOS E ARGAMASSA DE ASSENTAMENTO COM PREPARO EM BETONEIRA. AF_06/2014 | 6617.3 | 8.119% | 0 |  | 0 |  | 0 |  | 3308.65 | 50% | 3308.65 | 50% | 100%
3.3 | CHAPISCO APLICADO EM ALVENARIA (SEM PRESENÇA DE VÃOS) E ESTRUTURAS DE CONCRETO DE FACHADA, COM COLHER DE PEDREIRO. ARGAMASSA TRAÇO 1:3 COM PREPARO EM BETONEIRA 400L. AF_06/2014 | 2264.37 | 2.778% | 0 |  | 0 |  | 0 |  | 1132.185 | 50% | 1132.185 | 50% | 100%
VALOR TOTAL |  | 81508.45 | 100% | 15673.375 | 19.23% | 15673.385 | 19.23% | 6033.41 | 7.402% | 22064.145 | 27.07% | 22064.145 | 27.07%
VALOR ACUMULADO |  |  |  | 15673.375 | 19.23% | 31346.75 | 38.46% | 37380.16 | 45.86% | 59444.305 | 72.93% | 81508.45 | 100%
MARCELÂNDIA, 01 DE AGOSTO DE 2019.
_______________________________________________________________
FABIANA ZACARIAS RAMOS
ENGENHEIRA CIVIL - CREAMT033060

## BDI 1
PREFEITURA MUNICIPAL DE MARCELÂNDIA Rua Guaira, nº777, Centro – CEP: 78535-000 – Marcelândia/MT Fone/Fax: (66) 3536-3100 e-mail: marcelandia@marcelandia.mt.gov.br site: www.marcelandia.mt.gov.br
DEPARTAMENTO DE ENGENHARIA E ARQUITETURA
OBRA: INSTALAÇÃO DE ALAMBRADOS EM MOURÕES DE CONCRETO SOBRE MURETA DE ALVENARIA COM FECHAMENTO EM TELA METÁLICA
LOCALIZAÇÃO: PARQUE BURITIS, ACADEMIA DE SAÚDE INTERMEDIÁRIA E PÁTIO DE MÁQUINAS DA SECRETARIA DE OBRAS
QUADRO DE CÁLCULO DO BDI
MARCELÂNDIA, 01 DE AGOSTO DE 2019.
_____________________________________________
FABIANA ZACARIAS RAMOS
ENGENHEIRA CIVIL - CREAMT033060