## PLANILHA RESUMIDA
PREFEITURA MUNICIPAL DE MARCELÂNDIA Rua dos Três Poderes, nº777, Centro – Marcelândia/MT Fone/Fax: (66) 3536-3100 e-mail: marcelandia@marcelandia.mt.gov.br site: www.marcelandia.mt.gov.br
DEPARTAMENTO DE ENGENHARIA E ARQUITETURA
OBRA: REFORMA DO ESF-IV DE ANALÂNDIA
LOCALIZAÇÃO: RUA 15 DE NOVEMBRO, ESQ. COM RUA GOIAS - DISTRITO DE ANALÂNDIA - MARCELÂNDIA-MT
PLANILHA ORÇAMENTÁRIA DE MÃO DE OBRA RESUMIDA
BASE DE PREÇOS: BOLETIM SINAPI/MT 06/2019 NÃO DESONERADO |  | BDI | 24.98%
ITEM | DESCRIÇÃO / ETAPA | VALOR (R$) | FÍSICO (%)
REFORMA ESF-IV ANALÂNDIA
1.0 | COBERTURA E FORRO | 14213.91 | 22.52%
2.0 | DEMOLIR/CONSTRUIR | 6879.63 | 10.9%
3.0 | PISOS E REVESTIMENTOS | 3952.28 | 6.263%
4.0 | PINTURA | 7113.47 | 11.27%
5.0 | ESQUADRIAS | 4376.43 | 6.935%
6.0 | LOUÇAS E ACESSÓRIOS | 351.18 | 0.5565%
7.0 | INSTALAÇÕES HIDRÁULICAS | 2351.05 | 3.726%
8.0 | INSTALAÇÕES DE ESGOTO SANITÁRIO | 7952.63 | 12.6%
9.0 | INSTALAÇÕES ELÉTRICAS | 15912.28 | 25.22%
| TOTAL | 63102.86 | 100%
MARCELÂNDIA, 21 DE AGOSTO DE 2019.
_________________________________________________________
FABIANA ZACARIAS RAMOS
ENGENHEIRA CIVIL - CREAMT033060

## PLANILHA ORÇAMENTÁRIA
PREFEITURA MUNICIPAL DE MARCELÂNDIA Rua dos Três Poderes, nº777, Centro – Marcelândia/MT Fone/Fax: (66) 3536-3100 e-mail: marcelandia@marcelandia.mt.gov.br site: www.marcelandia.mt.gov.br
DEPARTAMENTO DE ENGENHARIA E ARQUITETURA
OBRA: REFORMA DO ESF-IV DE ANALÂNDIA
LOCALIZAÇÃO: RUA 15 DE NOVEMBRO, ESQ. COM RUA GOIAS - DISTRITO DE ANALÂNDIA - MARCELÂNDIA-MT
PLANILHA ORÇAMENTÁRIA DE MÃO DE OBRA
BASE DE PREÇOS: BOLETIM SINAPI/MT 06/2019 NÃO DESONERADO |  |  |  | BDI | 24.98%
ITEM | DESCRIÇÃO / ETAPA |  |  | VALOR TOTAL (R$) | FÍSICO (%)
| REFORMA ESF-IV ANALÂNDIA |  |  | 63102.86 | 100%
1.0 | COBERTURA E FORRO |  |  | 14213.91 | 22.52%
1.1 | REMOÇÃO DE TELHAS, DE FIBROCIMENTO, METÁLICA E CERÂMICA, DE FORMA MANUAL, SEM REAPROVEITAMENTO. AF_12/2017 | M2 | 210.21 | 693.36 | 1.099%
1.2 | REMOÇÃO DE TRAMA DE MADEIRA PARA COBERTURA, DE FORMA MANUAL, SEM REAPROVEITAMENTO. AF_12/2017 | M2 | 210.21 | 1489.98 | 2.361%
1.3 | RETIRADA DE ENTARUGAMENTO DE FORRO | M2 | 190.32 | 3583.34 | 5.679%
1.4 | RETIRADA DE FORRO EM REGUAS DE PVC, INCLUSIVE RETIRADA DE PERFIS | M2 | 190.32 | 1791.67 | 2.839%
1.5 | TRAMA DE MADEIRA COMPOSTA POR TERÇAS PARA TELHADOS DE ATÉ 2 ÁGUAS PARA TELHA ONDULADA DE FIBROCIMENTO, METÁLICA, PLÁSTICA OU TERMOACÚSTICA, INCLUSO TRANSPORTE VERTICAL. AF_12/2015 | M2 | 210.21 | 955.59 | 1.514%
1.6 | IMUNIZACAO DE MADEIRAMENTO PARA COBERTURA UTILIZANDO CUPINICIDA INCOLOR | M2 | 210.21 | 854.29 | 1.354%
1.7 | TELHAMENTO COM TELHA ONDULADA DE FIBROCIMENTO E = 6 MM, COM RECOBRIMENTO LATERAL DE 1/4 DE ONDA PARA TELHADO COM INCLINAÇÃO MAIOR QUE 10°, COM ATÉ 2 ÁGUAS, INCLUSO IÇAMENTO. AF_06/2016 | M2 | 210.21 | 1481.88 | 2.348%
1.8 | CUMEEIRA PARA TELHA DE FIBROCIMENTO ONDULADA E = 6 MM, INCLUSO ACESSÓRIOS DE FIXAÇÃO E IÇAMENTO. AF_06/2016 | M | 16.5 | 79.64 | 0.1262%
1.9 | FORRO EM RÉGUAS DE PVC, FRISADO, PARA AMBIENTES RESIDENCIAIS, INCLUSIVE ESTRUTURA DE FIXAÇÃO. AF_05/2017_P | M2 | 153.76 | 1397.53 | 2.215%
1.10 | FORRO EM MADEIRA PINUS, PARA AMBIENTES COMERCIAIS, INCLUSIVE ESTRUTURA DE FIXAÇÃO. AF_05/2017 | M2 | 36.56 | 1886.63 | 2.99%
2.0 | DEMOLIR/CONSTRUIR |  |  | 6879.63 | 10.9%
2.1 | DEMOLIÇÃO DE ALVENARIA DE BLOCO FURADO, DE FORMA MANUAL, SEM REAPROVEITAMENTO. AF_12/2017 | M3 | 7.464 | 395.07 | 0.6261%
2.2 | DEMOLIÇÃO DE REVESTIMENTO CERÂMICO, DE FORMA MANUAL, SEM REAPROVEITAMENTO. AF_12/2017 | M2 | 21.47 | 452.01 | 0.7163%
2.3 | DEMOLIÇÃO DE PISO CERÂMICO OU LADRILHO | M2 | 80.29 | 1284.23 | 2.035%
2.4 | REMOÇÃO DE PORTAS, DE FORMA MANUAL, SEM REAPROVEITAMENTO. AF_12/2017 | M2 | 18.51 | 158.69 | 0.2515%
2.5 | REMOÇÃO DE JANELAS, DE FORMA MANUAL, SEM REAPROVEITAMENTO. AF_12/2017 | M2 | 18.5525 | 440.76 | 0.6985%
2.6 | ALVENARIA DE VEDAÇÃO DE BLOCOS CERÂMICOS FURADOS NA VERTICAL DE 14X19X39CM (ESPESSURA 14CM) DE PAREDES COM ÁREA LÍQUIDA MAIOR OU IGUAL A 6M² COM VÃOS E ARGAMASSA DE ASSENTAMENTO COM PREPARO EM BETONEIRA. AF_06/2014 | M2 | 56.4 | 1779.82 | 2.821%
2.7 | CHAPISCO APLICADO EM ALVENARIAS E ESTRUTURAS DE CONCRETO INTERNAS, COM COLHER DE PEDREIRO. ARGAMASSA TRAÇO 1:3 COM PREPARO EM BETONEIRA 400L. AF_06/2014 | M2 | 112.8 | 254.2 | 0.4028%
2.8 | MASSA ÚNICA, PARA RECEBIMENTO DE PINTURA, EM ARGAMASSA TRAÇO 1:2:8, PREPARO MECÂNICO COM BETONEIRA 400L, APLICADA MANUALMENTE EM FACES INTERNAS DE PAREDES, ESPESSURA DE 20MM, COM EXECUÇÃO DE TALISCAS. AF_06/2014 | M2 | 112.8 | 2114.85 | 3.351%
3.0 | PISOS E REVESTIMENTOS |  |  | 3952.28 | 6.263%
3.1 | REVESTIMENTO CERÂMICO PARA PISO COM PLACAS TIPO ESMALTADA EXTRA DE DIMENSÕES 45X45 CM APLICADA EM AMBIENTES DE ÁREA MAIOR QUE 10 M2. AF_06/2014 | M2 | 78.52 | 753.78 | 1.195%
3.2 | REVESTIMENTO CERÂMICO PARA PISO COM PLACAS TIPO ESMALTADA EXTRA DE DIMENSÕES 45X45 CM APLICADA EM AMBIENTES DE ÁREA ENTRE 5 M2 E 10 M2. AF_06/2014 | M2 | 54.06 | 898.21 | 1.423%
3.3 | REVESTIMENTO CERÂMICO PARA PISO COM PLACAS TIPO ESMALTADA EXTRA DE DIMENSÕES 45X45 CM APLICADA EM AMBIENTES DE ÁREA MENOR QUE 5 M2. AF_06/2014 | M2 | 21.18 | 571.07 | 0.905%
3.4 | RODAPÉ CERÂMICO DE 7CM DE ALTURA COM PLACAS TIPO ESMALTADA EXTRA DE DIMENSÕES 45X45CM. AF_06/2014 | M | 155.9 | 388.92 | 0.6163%
3.5 | SOLEIRA EM GRANITO, LARGURA 15 CM, ESPESSURA 2,0 CM. AF_06/2018 | M | 14.7 | 287.54 | 0.4557%
3.6 | REVESTIMENTO CERÂMICO PARA PAREDES INTERNAS COM PLACAS TIPO ESMALTADA EXTRA DE DIMENSÕES 25X35 CM APLICADAS EM AMBIENTES DE ÁREA MAIOR QUE 5 M² NA ALTURA INTEIRA DAS PAREDES. AF_06/2014 | M2 | 47.25 | 1052.76 | 1.668%
4.0 | PINTURA |  |  | 7113.47 | 11.27%
4.1 | APLICAÇÃO MANUAL DE FUNDO SELADOR ACRÍLICO EM PAREDES EXTERNAS DE CASAS. AF_06/2014 | M2 | 112.8 | 194.65 | 0.3085%
4.2 | APLICAÇÃO E LIXAMENTO DE MASSA LÁTEX EM PAREDES, DUAS DEMÃOS. AF_06/2014 | M2 | 112.8 | 1200.6 | 1.903%
4.3 | APLICAÇÃO MANUAL DE PINTURA COM TINTA LÁTEX ACRÍLICA EM PAREDES, DUAS DEMÃOS. AF_06/2014 | M2 | 621.96 | 3976.25 | 6.301%
4.4 | PINTURA ESMALTE FOSCO EM MADEIRA, DUAS DEMAOS | M2 | 62.34 | 815.83 | 1.293%
4.5 | PINTURA EM VERNIZ SINTETICO BRILHANTE EM MADEIRA, TRES DEMAOS | M2 | 55.22 | 926.14 | 1.468%
5.0 | ESQUADRIAS |  |  | 4376.43 | 6.935%
5.1 | KIT DE PORTA DE MADEIRA PARA PINTURA, SEMI-OCA (LEVE OU MÉDIA), PADRÃO MÉDIO, 90X210CM, ESPESSURA DE 3,5CM, ITENS INCLUSOS: DOBRADIÇAS, MONTAGEM E INSTALAÇÃO DO BATENTE, FECHADURA COM EXECUÇÃO DO FURO - FORNECIMENTO E INSTALAÇÃO. AF_08/2015 | UN | 8 | 2675.21 | 4.239%
5.2 | KIT DE PORTA DE MADEIRA PARA PINTURA, SEMI-OCA (LEVE OU MÉDIA), PADRÃO MÉDIO, 80X210CM, ESPESSURA DE 3,5CM, ITENS INCLUSOS: DOBRADIÇAS, MONTAGEM E INSTALAÇÃO DO BATENTE, FECHADURA COM EXECUÇÃO DO FURO - FORNECIMENTO E INSTALAÇÃO. AF_08/2015 | UN | 4 | 1162.53 | 1.842%
5.3 | KIT DE PORTA DE MADEIRA PARA PINTURA, SEMI-OCA (LEVE OU MÉDIA), PADRÃO MÉDIO, 70X210CM, ESPESSURA DE 3,5CM, ITENS INCLUSOS: DOBRADIÇAS, MONTAGEM E INSTALAÇÃO DO BATENTE, FECHADURA COM EXECUÇÃO DO FURO - FORNECIMENTO E INSTALAÇÃO. AF_08/2015 | UN | 2 | 538.69 | 0.8537%
6.0 | LOUÇAS E ACESSÓRIOS |  |  | 351.18 | 0.5565%
6.1 | LAVATÓRIO LOUÇA BRANCA COM COLUNA, *44 X 35,5* CM, PADRÃO POPULAR - FORNECIMENTO E INSTALAÇÃO. AF_12/2013 | UN | 2 | 62.65 | 0.09928%
6.2 | VASO SANITARIO SIFONADO CONVENCIONAL COM LOUÇA BRANCA - FORNECIMENTO E INSTALAÇÃO. AF_10/2016 | UN | 2 | 57.56 | 0.09122%
6.3 | VASO SANITARIO INFANTIL SIFONADO, PARA VALVULA DE DESCARGA, EM LOUCA BRANCA, COM ACESSORIOS, INCLUSIVE ASSENTO PLASTICO, BOLSA DE BORRACHA PARA LIGACAO, TUBO PVC LIGACAO - FORNECIMENTO E INSTALACAO | UN | 1 | 151 | 0.2393%
6.4 | CHUVEIRO ELETRICO COMUM CORPO PLASTICO TIPO DUCHA, FORNECIMENTO E INSTALACAO | UN | 1 | 17.9 | 0.02837%
6.5 | TORNEIRA CROMADA TUBO MÓVEL, DE PAREDE, 1/2" OU 3/4", PARA PIA DE COZINHA, PADRÃO MÉDIO - FORNECIMENTO E INSTALAÇÃO. AF_12/2013 | UN | 5 | 26.7 | 0.04231%
6.6 | TORNEIRA CROMADA DE MESA, 1/2" OU 3/4", PARA LAVATÓRIO, PADRÃO MÉDIO - FORNECIMENTO E INSTALAÇÃO. AF_12/2013 | UN | 4 | 12.6 | 0.01997%
6.7 | BARRA DE APOIO RETA, EM ACO INOX POLIDO, COMPRIMENTO 80CM - FORNECIMENTO E INSTALAÇÃO | UN | 2 | 15.18 | 0.02406%
6.8 | BARRA DE APOIO LAVATORIO, EM ACO INOX POLIDO - FORNECIMENTO E INSTALAÇÃO | UN | 1 | 7.59 | 0.01203%
7.0 | INSTALAÇÕES HIDRÁULICAS |  |  | 2351.05 | 3.726%
7.1 | RASGO EM ALVENARIA PARA RAMAIS/ DISTRIBUIÇÃO COM DIAMETROS MENORES OU IGUAIS A 40 MM. AF_05/2015 | M | 30.62 | 391.95 | 0.6211%
7.2 | CHUMBAMENTO LINEAR EM ALVENARIA PARA RAMAIS/DISTRIBUIÇÃO COM DIÂMETROS MENORES OU IGUAIS A 40 MM. AF_05/2015 | M | 30.62 | 353.54 | 0.5603%
7.3 | TUBO, PVC, SOLDÁVEL, DN 25MM, INSTALADO EM RAMAL OU SUB-RAMAL DE ÁGUA - FORNECIMENTO E INSTALAÇÃO. AF_12/2014 | M | 22.92 | 381.67 | 0.6048%
7.4 | TUBO, PVC, SOLDÁVEL, DN 50MM, INSTALADO EM PRUMADA DE ÁGUA - FORNECIMENTO E INSTALAÇÃO. AF_12/2014 | M | 47.87 | 652.34 | 1.034%
7.5 | ADAPTADOR CURTO COM BOLSA E ROSCA PARA REGISTRO, PVC, SOLDÁVEL, DN 50MM X 1.1/4, INSTALADO EM PRUMADA DE ÁGUA - FORNECIMENTO E INSTALAÇÃO. AF_12/2014 | UN | 6 | 19.49 | 0.03089%
7.6 | TE, PVC, SOLDÁVEL, DN 25MM, INSTALADO EM RAMAL OU SUB-RAMAL DE ÁGUA - FORNECIMENTO E INSTALAÇÃO. AF_12/2014 | UN | 3 | 27.07 | 0.0429%
7.7 | JOELHO 90 GRAUS, PVC, SOLDÁVEL, DN 25MM, INSTALADO EM RAMAL OU SUB-RAMAL DE ÁGUA - FORNECIMENTO E INSTALAÇÃO. AF_12/2014 | UN | 16 | 108.3 | 0.1716%
7.8 | JOELHO 90 GRAUS, PVC, SOLDÁVEL, DN 50MM, INSTALADO EM PRUMADA DE ÁGUA - FORNECIMENTO E INSTALAÇÃO. AF_12/2014 | UN | 11 | 53.61 | 0.08496%
7.9 | TE, PVC, SOLDÁVEL, DN 50MM, INSTALADO EM PRUMADA DE ÁGUA - FORNECIMENTO E INSTALAÇÃO. AF_12/2014 | UN | 7 | 45.48 | 0.07207%
7.10 | TÊ DE REDUÇÃO, PVC, SOLDÁVEL, DN 50MM X 25MM, INSTALADO EM PRUMADA DE ÁGUA - FORNECIMENTO E INSTALAÇÃO. AF_12/2014 | UN | 3 | 19.49 | 0.03089%
7.11 | REGISTRO DE PRESSÃO BRUTO, ROSCÁVEL, 3/4", FORNECIDO E INSTALADO EM RAMAL DE ÁGUA. AF_12/2014 | UN | 1 | 9.01 | 0.01428%
7.12 | ADAPTADOR CURTO COM BOLSA E ROSCA PARA REGISTRO, PVC, SOLDÁVEL, DN 25MM X 3/4, INSTALADO EM RAMAL OU SUB-RAMAL DE ÁGUA - FORNECIMENTO E INSTALAÇÃO. AF_12/2014 | UN | 14 | 63.17 | 0.1001%
7.13 | REGISTRO DE GAVETA BRUTO, LATÃO, ROSCÁVEL, 3/4", FORNECIDO E INSTALADO EM RAMAL DE ÁGUA. AF_12/2014 | UN | 6 | 54.14 | 0.0858%
7.14 | REGISTRO DE GAVETA BRUTO, LATÃO, ROSCÁVEL, 1 1/2, COM ACABAMENTO E CANOPLA CROMADOS, INSTALADO EM RESERVAÇÃO DE ÁGUA DE EDIFICAÇÃO QUE POSSUA RESERVATÓRIO DE FIBRA/FIBROCIMENTO  FORNECIMENTO E INSTALAÇÃO. AF_06/2016 | UN | 3 | 106.81 | 0.1693%
7.15 | JOELHO 90 GRAUS COM BUCHA DE LATÃO, PVC, SOLDÁVEL, DN 25 MM, X 3/4 INSTALADO EM RESERVAÇÃO DE ÁGUA DE EDIFICAÇÃO QUE POSSUA RESERVATÓRIO DE FIBRA/FIBROCIMENTO FORNECIMENTO E INSTALAÇÃO. AF_06/2016 | UN | 12 | 64.98 | 0.103%
8.0 | INSTALAÇÕES DE ESGOTO SANITÁRIO |  |  | 7952.63 | 12.6%
8.1 | TUBO PVC, SERIE NORMAL, ESGOTO PREDIAL, DN 100 MM, FORNECIDO E INSTALADO EM RAMAL DE DESCARGA OU RAMAL DE ESGOTO SANITÁRIO. AF_12/2014 | M | 45.8 | 1529.54 | 2.424%
8.2 | TUBO PVC, SERIE NORMAL, ESGOTO PREDIAL, DN 50 MM, FORNECIDO E INSTALADO EM RAMAL DE DESCARGA OU RAMAL DE ESGOTO SANITÁRIO. AF_12/2014 | M | 56.7 | 972.37 | 1.541%
8.3 | JOELHO 45 GRAUS, PVC, SERIE NORMAL, ESGOTO PREDIAL, DN 50 MM, JUNTA ELÁSTICA, FORNECIDO E INSTALADO EM RAMAL DE DESCARGA OU RAMAL DE ESGOTO SANITÁRIO. AF_12/2014 | UN | 17 | 99.73 | 0.158%
8.4 | JOELHO 90 GRAUS, PVC, SERIE NORMAL, ESGOTO PREDIAL, DN 100 MM, JUNTA ELÁSTICA, FORNECIDO E INSTALADO EM RAMAL DE DESCARGA OU RAMAL DE ESGOTO SANITÁRIO. AF_12/2014 | UN | 3 | 33.84 | 0.05363%
8.5 | JOELHO 90 GRAUS, PVC, SERIE NORMAL, ESGOTO PREDIAL, DN 50 MM, JUNTA ELÁSTICA, FORNECIDO E INSTALADO EM RAMAL DE DESCARGA OU RAMAL DE ESGOTO SANITÁRIO. AF_12/2014 | UN | 24 | 140.8 | 0.2231%
8.6 | TE, PVC, SERIE NORMAL, ESGOTO PREDIAL, DN 50 X 50 MM, JUNTA ELÁSTICA, FORNECIDO E INSTALADO EM RAMAL DE DESCARGA OU RAMAL DE ESGOTO SANITÁRIO. AF_12/2014 | UN | 9 | 69.04 | 0.1094%
8.7 | CAIXA SIFONADA, PVC, DN 100 X 100 X 50 MM, JUNTA ELÁSTICA, FORNECIDA E INSTALADA EM RAMAL DE DESCARGA OU EM RAMAL DE ESGOTO SANITÁRIO. AF_12/2014 | UN | 2 | 22.56 | 0.03575%
8.8 | CAIXA DE INSPEÇÃO EM ALVENARIA DE TIJOLO MACIÇO 60X60X60CM, REVESTIDA INTERNAMENTO COM BARRA LISA (CIMENTO E AREIA, TRAÇO 1:4) E=2,0CM, COM TAMPA PRÉ-MOLDADA DE CONCRETO E FUNDO DE CONCRETO 15MPA TIPO C - ESCAVAÇÃO E CONFECÇÃO | UNID | 8 | 900.72 | 1.427%
8.9 | TANQUE SÉPTICO RETANGULAR, EM ALVENARIA COM TIJOLOS CERÂMICOS MACIÇOS, DIMENSÕES INTERNAS: 1,0 X 2,0 X 1,4 M, VOLUME ÚTIL: 2000 L (PARA 5 CONTRIBUINTES). AF_05/2018 | UN | 1 | 2465.8 | 3.908%
8.10 | SUMIDOURO RETANGULAR, EM ALVENARIA COM TIJOLOS CERÂMICOS MACIÇOS, DIMENSÕES INTERNAS: 0,8 X 1,4 X 3,0 M, ÁREA DE INFILTRAÇÃO: 13,2 M² (PARA 5 CONTRIBUINTES). AF_05/2018 | UN | 1 | 1718.23 | 2.723%
9.0 | INSTALAÇÕES ELÉTRICAS |  |  | 15912.28 | 25.22%
9.1 | DUTO ESPIRAL FLEXIVEL SINGELO PEAD D=50MM(2") REVESTIDO COM PVC COM FIO GUIA DE ACO GALVANIZADO, LANCADO DIRETO NO SOLO, INCL CONEXOES | M | 60 | 1397.1 | 2.214%
9.2 | ELETRODUTO FLEXÍVEL CORRUGADO, PVC, DN 25 MM (3/4"), PARA CIRCUITOS TERMINAIS, INSTALADO EM PAREDE - FORNECIMENTO E INSTALAÇÃO. AF_12/2015 | M | 522 | 3500.57 | 5.547%
9.3 | CABO DE COBRE FLEXÍVEL ISOLADO, 1,5 MM², ANTI-CHAMA 0,6/1,0 KV, PARA CIRCUITOS TERMINAIS - FORNECIMENTO E INSTALAÇÃO. AF_12/2015 | M | 242 | 270.47 | 0.4286%
9.4 | CABO DE COBRE FLEXÍVEL ISOLADO, 2,5 MM², ANTI-CHAMA 0,6/1,0 KV, PARA CIRCUITOS TERMINAIS - FORNECIMENTO E INSTALAÇÃO. AF_12/2015 | M | 1161.6 | 1622.87 | 2.572%
9.5 | CABO DE COBRE FLEXÍVEL ISOLADO, 4 MM², ANTI-CHAMA 0,6/1,0 KV, PARA CIRCUITOS TERMINAIS - FORNECIMENTO E INSTALAÇÃO. AF_12/2015 | M | 276.1 | 514.31 | 0.815%
9.6 | CABO DE COBRE FLEXÍVEL ISOLADO, 6 MM², ANTI-CHAMA 0,6/1,0 KV, PARA CIRCUITOS TERMINAIS - FORNECIMENTO E INSTALAÇÃO. AF_12/2015 | M | 46.4 | 112.35 | 0.178%
9.7 | CAIXA RETANGULAR 4" X 2" ALTA (2,00 M DO PISO), PVC, INSTALADA EM PAREDE - FORNECIMENTO E INSTALAÇÃO. AF_12/2015 | UN | 26 | 632.43 | 1.002%
9.8 | CAIXA RETANGULAR 4" X 2" MÉDIA (1,30 M DO PISO), PVC, INSTALADA EM PAREDE - FORNECIMENTO E INSTALAÇÃO. AF_12/2015 | UN | 70 | 816.04 | 1.293%
9.9 | CAIXA RETANGULAR 4" X 2" BAIXA (0,30 M DO PISO), PVC, INSTALADA EM PAREDE - FORNECIMENTO E INSTALAÇÃO. AF_12/2015 | UN | 3 | 20.7 | 0.0328%
9.10 | INTERRUPTOR SIMPLES (1 MÓDULO), 10A/250V, INCLUINDO SUPORTE E PLACA - FORNECIMENTO E INSTALAÇÃO. AF_12/2015 | UN | 6 | 82.39 | 0.1306%
9.11 | INTERRUPTOR SIMPLES (2 MÓDULOS), 10A/250V, INCLUINDO SUPORTE E PLACA - FORNECIMENTO E INSTALAÇÃO. AF_12/2015 | UN | 1 | 21.4 | 0.03391%
9.12 | INTERRUPTOR SIMPLES (1 MÓDULO) COM 1 TOMADA DE EMBUTIR 2P+T 10 A, INCLUINDO SUPORTE E PLACA - FORNECIMENTO E INSTALAÇÃO. AF_12/2015 | UN | 11 | 277.59 | 0.4399%
9.13 | TOMADA ALTA DE EMBUTIR (1 MÓDULO), 2P+T 20 A, INCLUINDO SUPORTE E PLACA - FORNECIMENTO E INSTALAÇÃO. AF_12/2015 | UN | 26 | 685.19 | 1.086%
9.14 | TOMADA MÉDIA DE EMBUTIR (1 MÓDULO), 2P+T 10 A, INCLUINDO SUPORTE E PLACA - FORNECIMENTO E INSTALAÇÃO. AF_12/2015 | UN | 52 | 915.12 | 1.45%
9.15 | TOMADA BAIXA DE EMBUTIR (1 MÓDULO), 2P+T 10 A, INCLUINDO SUPORTE E PLACA - FORNECIMENTO E INSTALAÇÃO. AF_12/2015 | UN | 3 | 42.58 | 0.06748%
9.16 | LUMINARIA DE TETO PLAFON/PLAFONIER EM PLASTICO COM BASE E27, POTENCIA MAXIMA 60 W (NAO INCLUI LAMPADA) | UN | 31 | 721.83 | 1.144%
9.17 | LÂMPADA LED 10 W BIVOLT BRANCA, FORMATO TRADICIONAL (BASE E27) - FORNECIMENTO E INSTALAÇÃO | UN | 31 | 62.99 | 0.09982%
9.18 | DISJUNTOR MONOPOLAR TIPO DIN, CORRENTE NOMINAL DE 10A - FORNECIMENTO E INSTALAÇÃO. AF_04/2016 | UN | 11 | 17.92 | 0.0284%
9.19 | DISJUNTOR MONOPOLAR TIPO DIN, CORRENTE NOMINAL DE 16A - FORNECIMENTO E INSTALAÇÃO. AF_04/2016 | UN | 10 | 22.35 | 0.03542%
9.20 | RASGO EM ALVENARIA PARA ELETRODUTOS COM DIAMETROS MENORES OU IGUAIS A 40 MM. AF_05/2015 | M | 233.2 | 1483.35 | 2.351%
9.21 | CHUMBAMENTO LINEAR EM ALVENARIA PARA RAMAIS/DISTRIBUIÇÃO COM DIÂMETROS MENORES OU IGUAIS A 40 MM. AF_05/2015 | M | 233.2 | 2692.73 | 4.267%
| TOTAL |  |  |  | 57582.67
MARCELÂNDIA, 21 DE AGOSTO DE 2019.
_________________________________________________________
FABIANA ZACARIAS RAMOS
ENGENHEIRA CIVIL - CREAMT033060

## PLANILHA DE COMPOSIÇÕES
PREFEITURA MUNICIPAL DE MARCELÂNDIA Rua dos Três Poderes, nº777, Centro – CEP: 78535-000 – Marcelândia/MT Fone/Fax: (66) 3536-3100 e-mail: marcelandia@marcelandia.mt.gov.br site: www.marcelandia.mt.gov.br
DEPARTAMENTO DE ENGENHARIA E ARQUITETURA
OBRA: REFORMA DO ESF-IV DE ANALÂNDIA
LOCALIZAÇÃO: RUA 15 DE NOVEMBRO, ESQ. COM RUA GOIAS - DISTRITO DE ANALÂNDIA - MARCELÂNDIA-MT
PLANILHA DE COMPOSIÇÃO DE MÃO DE OBRA
BASE DE PREÇOS: BOLETIM SINAPI/MT 06/2019 NÃO DESONERADO | [6 empty] | BDI | 24.98%
ÍTEM | TIPO | CÓDIGO SINAPI | DESCRIÇÃO DO SERVIÇO | UNID | COEF | QUANT | VALORES
[7 empty] | UNITÁRIO | UNIT+BDI | TOTAL
| REFORMA ESF-IV ANALÂNDIA | [7 empty] | 63102.86
1.0 |  |  | COBERTURA E FORRO | [5 empty] | 14213.91
1.1 |  | 97647 | REMOÇÃO DE TELHAS, DE FIBROCIMENTO, METÁLICA E CERÂMICA, DE FORMA MANUAL, SEM REAPROVEITAMENTO. AF_12/2017 | M2 |  | 210.21 |  |  | 693.36
1.1.1 | SINAPI | 88316 | SERVENTE COM ENCARGOS COMPLEMENTARES | H | 0.0971 | 20.4114 | 16.26 | 20.32 | 414.75
1.1.2 | SINAPI | 88323 | TELHADISTA COM ENCARGOS COMPLEMENTARES | H | 0.0494 | 10.3844 | 21.47 | 26.83 | 278.61
1.2 |  | 97650 | REMOÇÃO DE TRAMA DE MADEIRA PARA COBERTURA, DE FORMA MANUAL, SEM REAPROVEITAMENTO. AF_12/2017 | M2 |  | 210.21 |  |  | 1489.98
1.2.1 | SINAPI | 88316 | SERVENTE COM ENCARGOS COMPLEMENTARES | H | 0.2086 | 43.8498 | 16.26 | 20.32 | 891.02
1.2.2 | SINAPI | 88323 | TELHADISTA COM ENCARGOS COMPLEMENTARES | H | 0.1062 | 22.3243 | 21.47 | 26.83 | 598.96
1.3 |  | 72237 | RETIRADA DE ENTARUGAMENTO DE FORRO | M2 |  | 190.32 |  |  | 3583.34
1.3.1 | SINAPI | 88261 | CARPINTEIRO DE ESQUADRIA COM ENCARGOS COMPLEMENTARES | H | 0.4 | 76.128 | 21.51 | 26.88 | 2046.32
1.3.2 | SINAPI | 88316 | SERVENTE COM ENCARGOS COMPLEMENTARES | H | 0.4 | 76.128 | 16.16 | 20.19 | 1537.02
1.4 |  | 72238 | RETIRADA DE FORRO EM REGUAS DE PVC, INCLUSIVE RETIRADA DE PERFIS | M2 |  | 190.32 |  |  | 1791.67
1.4.1 | SINAPI | 88261 | CARPINTEIRO DE ESQUADRIA COM ENCARGOS COMPLEMENTARES | H | 0.2 | 38.064 | 21.51 | 26.88 | 1023.16
1.4.2 | SINAPI | 88316 | SERVENTE COM ENCARGOS COMPLEMENTARES | H | 0.2 | 38.064 | 16.16 | 20.19 | 768.51
1.5 |  | 92543 | TRAMA DE MADEIRA COMPOSTA POR TERÇAS PARA TELHADOS DE ATÉ 2 ÁGUAS PARA TELHA ONDULADA DE FIBROCIMENTO, METÁLICA, PLÁSTICA OU TERMOACÚSTICA, INCLUSO TRANSPORTE VERTICAL. AF_12/2015 | M2 |  | 210.21 |  |  | 955.59
1.5.1 | SINAPI-I | 4425 | VIGA DE MADEIRA NAO APARELHADA 6 X 12 CM, MACARANDUBA, ANGELIM OU EQUIVALENTE DA REGIAO | M | 0.631 | 0 | 9.87 | 12.33 | 0
1.5.2 | SINAPI-I | 40568 | PREGO DE ACO POLIDO COM CABECA 22 X 48 (4 1/4 X 5) | KG | 0.03 | 0 | 11.27 | 14.08 | 0
1.5.3 | SINAPI | 88239 | AJUDANTE DE CARPINTEIRO COM ENCARGOS COMPLEMENTARES | H | 0.065 | 13.6637 | 16.9 | 21.12 | 288.57
1.5.4 | SINAPI | 88262 | CARPINTEIRO DE FORMAS COM ENCARGOS COMPLEMENTARES | H | 0.118 | 24.8048 | 20.09 | 25.1 | 622.59
1.5.5 | SINAPI | 93281 | GUINCHO ELÉTRICO DE COLUNA, CAPACIDADE 400 KG, COM MOTO FREIO, MOTOR TRIFÁSICO DE 1,25 CV - CHP DIURNO. AF_03/2016 | CHP | 0.0046 | 0.96697 | 15.8 | 19.74 | 19.08
1.5.6 | SINAPI | 93282 | GUINCHO ELÉTRICO DE COLUNA, CAPACIDADE 400 KG, COM MOTO FREIO, MOTOR TRIFÁSICO DE 1,25 CV - CHI DIURNO. AF_03/2016 | CHI | 0.0064 | 1.3453 | 15.09 | 18.85 | 25.35
1.6 |  | 55960 | IMUNIZACAO DE MADEIRAMENTO PARA COBERTURA UTILIZANDO CUPINICIDA INCOLOR | M2 |  | 210.21 |  |  | 854.29
1.6.1 | SINAPI-I | 7340 | IMUNIZANTE PARA MADEIRA, INCOLOR | L | 0.1 | 0 | 15.95 | 19.93 | 0
1.6.2 | SINAPI | 88316 | SERVENTE COM ENCARGOS COMPLEMENTARES | H | 0.2 | 42.042 | 16.26 | 20.32 | 854.29
1.7 |  | 94207 | TELHAMENTO COM TELHA ONDULADA DE FIBROCIMENTO E = 6 MM, COM RECOBRIMENTO LATERAL DE 1/4 DE ONDA PARA TELHADO COM INCLINAÇÃO MAIOR QUE 10°, COM ATÉ 2 ÁGUAS, INCLUSO IÇAMENTO. AF_06/2016 | M2 |  | 210.21 |  |  | 1481.88
1.7.1 | SINAPI-I | 1607 | CONJUNTO ARRUELAS DE VEDACAO 5/16" PARA TELHA FIBROCIMENTO (UMA ARRUELA METALICA E UMA ARRUELA PVC - CONICAS) | CJ | 1.26 | 0 | 0.15 | 0.18 | 0
1.7.2 | SINAPI-I | 4302 | PARAFUSO ZINCADO ROSCA SOBERBA, CABECA SEXTAVADA, 5/16 " X 250 MM, PARA FIXACAO DE TELHA EM MADEIRA | UN | 1.26 | 0 | 2.31 | 2.88 | 0
1.7.3 | SINAPI-I | 7194 | TELHA DE FIBROCIMENTO ONDULADA E = 6 MM, DE 2,44 X 1,10 M (SEM AMIANTO) | M2 | 1.357 | 0 | 19.34 | 24.17 | 0
1.7.4 | SINAPI | 88316 | SERVENTE COM ENCARGOS COMPLEMENTARES | H | 0.166 | 34.8949 | 16.26 | 20.32 | 709.06
1.7.5 | SINAPI | 88323 | TELHADISTA COM ENCARGOS COMPLEMENTARES | H | 0.128 | 26.9069 | 21.47 | 26.83 | 721.91
1.7.6 | SINAPI | 93281 | GUINCHO ELÉTRICO DE COLUNA, CAPACIDADE 400 KG, COM MOTO FREIO, MOTOR TRIFÁSICO DE 1,25 CV - CHP DIURNO. AF_03/2016 | CHP | 0.0053 | 1.1141 | 15.8 | 19.74 | 21.99
1.7.7 | SINAPI | 93282 | GUINCHO ELÉTRICO DE COLUNA, CAPACIDADE 400 KG, COM MOTO FREIO, MOTOR TRIFÁSICO DE 1,25 CV - CHI DIURNO. AF_03/2016 | CHI | 0.0073 | 1.5345 | 15.09 | 18.85 | 28.92
1.8 |  | 94223 | CUMEEIRA PARA TELHA DE FIBROCIMENTO ONDULADA E = 6 MM, INCLUSO ACESSÓRIOS DE FIXAÇÃO E IÇAMENTO. AF_06/2016 | M |  | 16.5 |  |  | 79.64
1.8.1 | SINAPI-I | 1607 | CONJUNTO ARRUELAS DE VEDACAO 5/16" PARA TELHA FIBROCIMENTO (UMA ARRUELA METALICA E UMA ARRUELA PVC - CONICAS) | CJ | 4.2 | 0 | 0.15 | 0.18 | 0
1.8.2 | SINAPI-I | 4302 | PARAFUSO ZINCADO ROSCA SOBERBA, CABECA SEXTAVADA, 5/16 " X 250 MM, PARA FIXACAO DE TELHA EM MADEIRA | UN | 4.2 | 0 | 2.31 | 2.88 | 0
1.8.3 | SINAPI-I | 7219 | CUMEEIRA UNIVERSAL PARA TELHA ONDULADA DE FIBROCIMENTO, E = 6 MM, ABA 210 MM, COMPRIMENTO 1100 MM (SEM AMIANTO) | UN | 1.029 | 0 | 27.47 | 34.33 | 0
1.8.4 | SINAPI | 88316 | SERVENTE COM ENCARGOS COMPLEMENTARES | H | 0.108 | 1.782 | 16.26 | 20.32 | 36.21
1.8.5 | SINAPI | 88323 | TELHADISTA COM ENCARGOS COMPLEMENTARES | H | 0.095 | 1.5675 | 21.47 | 26.83 | 42.05
1.8.6 | SINAPI | 93281 | GUINCHO ELÉTRICO DE COLUNA, CAPACIDADE 400 KG, COM MOTO FREIO, MOTOR TRIFÁSICO DE 1,25 CV - CHP DIURNO. AF_03/2016 | CHP | 0.0018 | 0.0297 | 15.8 | 19.74 | 0.58
1.8.7 | SINAPI | 93282 | GUINCHO ELÉTRICO DE COLUNA, CAPACIDADE 400 KG, COM MOTO FREIO, MOTOR TRIFÁSICO DE 1,25 CV - CHI DIURNO. AF_03/2016 | CHI | 0.0026 | 0.0429 | 15.09 | 18.85 | 0.8
1.9 |  | 96111 | FORRO EM RÉGUAS DE PVC, FRISADO, PARA AMBIENTES RESIDENCIAIS, INCLUSIVE ESTRUTURA DE FIXAÇÃO. AF_05/2017_P | M2 |  | 153.76 |  |  | 1397.53
1.9.1 | SINAPI-I | 335 | ARAME GALVANIZADO 10 BWG, 3,40 MM (0,0713 KG/M) | KG | 0.0426 | 0 | 10.37 | 12.96 | 0
1.9.2 | SINAPI-I | 36238 | FORRO DE PVC, FRISADO, BRANCO, REGUA DE 20 CM, ESPESSURA DE 8 MM A 10 MM E COMPRIMENTO 6 M (SEM COLOCACAO) | M2 | 1.0956 | 0 | 13.54 | 16.92 | 0
1.9.3 | SINAPI-I | 39427 | PERFIL CANALETA, FORMATO C, EM ACO ZINCADO, PARA ESTRUTURA FORRO DRYWALL, E = 0,5 MM, *46 X 18* (L X H), COMPRIMENTO 3 M | M | 3.8499 | 0 | 3.88 | 4.84 | 0
1.9.4 | SINAPI-I | 39430 | PENDURAL OU PRESILHA REGULADORA, EM ACO GALVANIZADO, COM CORPO, MOLA E REBITE, PARA PERFIL TIPO CANALETA DE ESTRUTURA EM FORROS DRYWALL | UN | 1.3265 | 0 | 1.46 | 1.82 | 0
1.9.5 | SINAPI-I | 39443 | PARAFUSO DRY WALL, EM ACO ZINCADO, CABECA LENTILHA E PONTA BROCA (LB), LARGURA 4,2 MM, COMPRIMENTO 13 MM | UN | 2.1912 | 0 | 0.16 | 0.19 | 0
1.9.6 | SINAPI-I | 40547 | PARAFUSO ZINCADO, AUTOBROCANTE, FLANGEADO, 4,2 X 19" | CENTO | 0.0132 | 0 | 18.3 | 22.87 | 0
1.9.7 | SINAPI-I | 40552 | PARAFUSO, AUTO ATARRACHANTE, CABECA CHATA, FENDA SIMPLES, 1/4 (6,35 MM) X 25 MM | CENTO | 0.0333 | 0 | 31.38 | 39.21 | 0
1.9.8 | SINAPI | 88278 | MONTADOR DE ESTRUTURA METÁLICA COM ENCARGOS COMPLEMENTARES | H | 0.4994 | 76.7877 | 14.57 | 18.2 | 1397.53
1.10 |  | 96117 | FORRO EM MADEIRA PINUS, PARA AMBIENTES COMERCIAIS, INCLUSIVE ESTRUTURA DE FIXAÇÃO. AF_05/2017 | M2 |  | 36.56 |  |  | 1886.63
1.10.1 | SINAPI-I | 3283 | FORRO DE MADEIRA PINUS OU EQUIVALENTE DA REGIAO, ENCAIXE MACHO/FEMEA COM FRISO, *10 X 1* CM (SEM COLOCACAO) | M2 | 1.1235 | 0 | 15.88 | 19.84 | 0
1.10.2 | SINAPI-I | 4512 | SARRAFO DE MADEIRA NAO APARELHADA 2,5 X 5 CM (1 X 2 ") PINUS, MISTA OU EQUIVALENTE DA REGIAO | M | 3.3002 | 0 | 1.42 | 1.77 | 0
1.10.3 | SINAPI-I | 5066 | PREGO DE ACO POLIDO COM CABECA 12 X 12 | KG | 0.0127 | 0 | 14.74 | 18.42 | 0
1.10.4 | SINAPI-I | 20212 | CAIBRO DE MADEIRA APARELHADA *6 X 8* CM, MACARANDUBA, ANGELIM OU EQUIVALENTE DA REGIAO | M | 3.8899 | 0 | 8.03 | 10.03 | 0
1.10.5 | SINAPI | 88239 | AJUDANTE DE CARPINTEIRO COM ENCARGOS COMPLEMENTARES | H | 0.5352 | 19.5669 | 16.9 | 21.12 | 413.25
1.10.6 | SINAPI | 88262 | CARPINTEIRO DE FORMAS COM ENCARGOS COMPLEMENTARES | H | 1.6056 | 58.7007 | 20.09 | 25.1 | 1473.38
2.0 |  |  | DEMOLIR/CONSTRUIR | [5 empty] | 6879.63
2.1 |  | 97622 | DEMOLIÇÃO DE ALVENARIA DE BLOCO FURADO, DE FORMA MANUAL, SEM REAPROVEITAMENTO. AF_12/2017 | M3 |  | 7.464 |  |  | 395.07
2.1.1 | SINAPI | 88309 | PEDREIRO COM ENCARGOS COMPLEMENTARES | H | 0.225 | 1.6794 | 20.25 | 25.3 | 42.48
2.1.2 | SINAPI | 88316 | SERVENTE COM ENCARGOS COMPLEMENTARES | H | 2.3248 | 17.3523 | 16.26 | 20.32 | 352.59
2.2 |  | 97633 | DEMOLIÇÃO DE REVESTIMENTO CERÂMICO, DE FORMA MANUAL, SEM REAPROVEITAMENTO. AF_12/2017 | M2 |  | 21.47 |  |  | 452.01
2.2.1 | SINAPI | 88256 | AZULEJISTA OU LADRILHISTA COM ENCARGOS COMPLEMENTARES | H | 0.2553 | 5.4813 | 20.17 | 25.2 | 138.12
2.2.2 | SINAPI | 88316 | SERVENTE COM ENCARGOS COMPLEMENTARES | H | 0.7195 | 15.4477 | 16.26 | 20.32 | 313.89
2.3 |  | 18/ORSE 11/2017 | DEMOLIÇÃO DE PISO CERÂMICO OU LADRILHO | M2 |  | 80.29 |  |  | 1284.23
2.3.1 | SINAPI | 88309 | PEDREIRO COM ENCARGOS COMPLEMENTARES | H | 0.07 | 5.6203 | 20,25 | 25.3 | 142.19
2.3.2 | SINAPI | 88316 | SERVENTE COM ENCARGOS COMPLEMENTARES | H | 0.7 | 56.203 | 16,26 | 20.32 | 1142.04
2.4 |  | 97644 | REMOÇÃO DE PORTAS, DE FORMA MANUAL, SEM REAPROVEITAMENTO. AF_12/2017 | M2 |  | 18.51 |  |  | 158.69
2.4.1 | SINAPI | 88309 | PEDREIRO COM ENCARGOS COMPLEMENTARES | H | 0.1315 | 2.4341 | 20.25 | 25.3 | 61.58
2.4.2 | SINAPI | 88316 | SERVENTE COM ENCARGOS COMPLEMENTARES | H | 0.2582 | 4.7793 | 16.26 | 20.32 | 97.11
2.5 |  | 97645 | REMOÇÃO DE JANELAS, DE FORMA MANUAL, SEM REAPROVEITAMENTO. AF_12/2017 | M2 |  | 18.5525 |  |  | 440.76
2.5.1 | SINAPI-I | 42655 | CABO DE ACO GALVANIZADO, DIAMETRO 9,53 MM (3/8"), COM ALMA DE FIBRA 6 X 25 F (COLETADO CAIXA) | KG | 0.0984 | 0 | 8.96 | 11.19 | 0
2.5.2 | SINAPI | 88309 | PEDREIRO COM ENCARGOS COMPLEMENTARES | H | 0.3643 | 6.7587 | 20.25 | 25.3 | 170.99
2.5.3 | SINAPI | 88316 | SERVENTE COM ENCARGOS COMPLEMENTARES | H | 0.7156 | 13.2762 | 16.26 | 20.32 | 269.77
2.6 |  | 87491 | ALVENARIA DE VEDAÇÃO DE BLOCOS CERÂMICOS FURADOS NA VERTICAL DE 14X19X39CM (ESPESSURA 14CM) DE PAREDES COM ÁREA LÍQUIDA MAIOR OU IGUAL A 6M² COM VÃOS E ARGAMASSA DE ASSENTAMENTO COM PREPARO EM BETONEIRA. AF_06/2014 | M2 |  | 56.4 |  |  | 1779.82
2.6.1 | SINAPI-I | 34547 | TELA DE ACO SOLDADA GALVANIZADA/ZINCADA PARA ALVENARIA, FIO D = *1,20 A 1,70* MM, MALHA 15 X 15 MM, (C X L) *50 X 12* CM | M | 0.42 | 0 | 2.51 | 3.13 | 0
2.6.2 | SINAPI-I | 37395 | PINO DE ACO COM FURO, HASTE = 27 MM (ACAO DIRETA) | CENTO | 0.01 | 0 | 26.57 | 33.2 | 0
2.6.3 | SINAPI-I | 37593 | BLOCO CERAMICO DE VEDACAO COM FUROS NA VERTICAL, 14 X 19 X 39 CM - 4,5 MPA (NBR 15270) | UN | 13.6 | 0 | 1.96 | 2.44 | 0
2.6.4 | SINAPI | 87292 | ARGAMASSA TRAÇO 1:2:8 (CIMENTO, CAL E AREIA MÉDIA) PARA EMBOÇO/MASSA ÚNICA/ASSENTAMENTO DE ALVENARIA DE VEDAÇÃO, PREPARO MECÂNICO COM BETONEIRA 400 L. AF_06/2014 | M3 | 0.0118 | 0.66552 |  |  | 59.87
2.6.4.1 | SINAPI-I | 370 | AREIA MEDIA - POSTO JAZIDA/FORNECEDOR (RETIRADO NA JAZIDA, SEM TRANSPORTE) | M3 | 1.29 | 0 | 62.75 | 78.42 | 0
2.6.4.2 | SINAPI-I | 1106 | CAL HIDRATADA CH-I PARA ARGAMASSAS | KG | 193.7 | 0 | 0.57 | 0.71 | 0
2.6.4.3 | SINAPI-I | 1379 | CIMENTO PORTLAND COMPOSTO CP II-32 | KG | 185.63 | 0 | 0.47 | 0.58 | 0
2.6.4.4 | SINAPI | 88377 | OPERADOR DE BETONEIRA ESTACIONÁRIA/MISTURADOR COM ENCARGOS COMPLEMENTARES | H | 4.75 | 3.1612 | 14.63 | 18.28 | 57.78
2.6.4.5 | SINAPI | 88830 | BETONEIRA CAPACIDADE NOMINAL DE 400 L, CAPACIDADE DE MISTURA 280 L, MOTOR ELÉTRICO TRIFÁSICO POTÊNCIA DE 2 CV, SEM CARREGADOR - CHP DIURNO. AF_10/2014 | CHP | 1.11 | 0.73873 | 1.28 | 1.59 | 1.17
2.6.4.6 | SINAPI | 88831 | BETONEIRA CAPACIDADE NOMINAL DE 400 L, CAPACIDADE DE MISTURA 280 L, MOTOR ELÉTRICO TRIFÁSICO POTÊNCIA DE 2 CV, SEM CARREGADOR - CHI DIURNO. AF_10/2014 | CHI | 3.64 | 2.4225 | 0.31 | 0.38 | 0.92
2.6.5 | SINAPI | 88309 | PEDREIRO COM ENCARGOS COMPLEMENTARES | H | 0.86 | 48.504 | 20.25 | 25.3 | 1227.15
2.6.6 | SINAPI | 88316 | SERVENTE COM ENCARGOS COMPLEMENTARES | H | 0.43 | 24.252 | 16.26 | 20.32 | 492.8
2.7 |  | 87879 | CHAPISCO APLICADO EM ALVENARIAS E ESTRUTURAS DE CONCRETO INTERNAS, COM COLHER DE PEDREIRO. ARGAMASSA TRAÇO 1:3 COM PREPARO EM BETONEIRA 400L. AF_06/2014 | M2 |  | 112.8 |  |  | 254.2
2.7.1 | SINAPI | 87313 | ARGAMASSA TRAÇO 1:3 (CIMENTO E AREIA GROSSA) PARA CHAPISCO CONVENCIONAL, PREPARO MECÂNICO COM BETONEIRA 400 L. AF_06/2014 | M3 | 0.0042 | 0.47376 |  |  | 38.4
2.7.1.1 | SINAPI-I | 367 | AREIA GROSSA - POSTO JAZIDA/FORNECEDOR (RETIRADO NA JAZIDA, SEM TRANSPORTE) | M3 | 1.06 | 0 | 66.5 | 83.11 | 0
2.7.1.2 | SINAPI-I | 1379 | CIMENTO PORTLAND COMPOSTO CP II-32 | KG | 405.75 | 0 | 0.47 | 0.58 | 0
2.7.1.3 | SINAPI | 88377 | OPERADOR DE BETONEIRA ESTACIONÁRIA/MISTURADOR COM ENCARGOS COMPLEMENTARES | H | 4.28 | 2.0277 | 14.63 | 18.28 | 37.06
2.7.1.4 | SINAPI | 88830 | BETONEIRA CAPACIDADE NOMINAL DE 400 L, CAPACIDADE DE MISTURA 280 L, MOTOR ELÉTRICO TRIFÁSICO POTÊNCIA DE 2 CV, SEM CARREGADOR - CHP DIURNO. AF_10/2014 | CHP | 1 | 0.47376 | 1.28 | 1.59 | 0.75
2.7.1.5 | SINAPI | 88831 | BETONEIRA CAPACIDADE NOMINAL DE 400 L, CAPACIDADE DE MISTURA 280 L, MOTOR ELÉTRICO TRIFÁSICO POTÊNCIA DE 2 CV, SEM CARREGADOR - CHI DIURNO. AF_10/2014 | CHI | 3.28 | 1.5539 | 0.31 | 0.38 | 0.59
2.7.2 | SINAPI | 88309 | PEDREIRO COM ENCARGOS COMPLEMENTARES | H | 0.07 | 7.896 | 20.25 | 25.3 | 199.76
2.7.3 | SINAPI | 88316 | SERVENTE COM ENCARGOS COMPLEMENTARES | H | 0.007 | 0.7896 | 16.26 | 20.32 | 16.04
2.8 |  | 87529 | MASSA ÚNICA, PARA RECEBIMENTO DE PINTURA, EM ARGAMASSA TRAÇO 1:2:8, PREPARO MECÂNICO COM BETONEIRA 400L, APLICADA MANUALMENTE EM FACES INTERNAS DE PAREDES, ESPESSURA DE 20MM, COM EXECUÇÃO DE TALISCAS. AF_06/2014 | M2 |  | 112.8 |  |  | 2114.85
2.8.1 | SINAPI | 87292 | ARGAMASSA TRAÇO 1:2:8 (CIMENTO, CAL E AREIA MÉDIA) PARA EMBOÇO/MASSA ÚNICA/ASSENTAMENTO DE ALVENARIA DE VEDAÇÃO, PREPARO MECÂNICO COM BETONEIRA 400 L. AF_06/2014 | M3 | 0.0376 | 4.2413 |  |  | 381.61
2.8.1.1 | SINAPI-I | 370 | AREIA MEDIA - POSTO JAZIDA/FORNECEDOR (RETIRADO NA JAZIDA, SEM TRANSPORTE) | M3 | 1.29 | 0 | 62.75 | 78.42 | 0
2.8.1.2 | SINAPI-I | 1106 | CAL HIDRATADA CH-I PARA ARGAMASSAS | KG | 193.7 | 0 | 0.57 | 0.71 | 0
2.8.1.3 | SINAPI-I | 1379 | CIMENTO PORTLAND COMPOSTO CP II-32 | KG | 185.63 | 0 | 0.47 | 0.58 | 0
2.8.1.4 | SINAPI | 88377 | OPERADOR DE BETONEIRA ESTACIONÁRIA/MISTURADOR COM ENCARGOS COMPLEMENTARES | H | 4.75 | 20.1461 | 14.63 | 18.28 | 368.27
2.8.1.5 | SINAPI | 88830 | BETONEIRA CAPACIDADE NOMINAL DE 400 L, CAPACIDADE DE MISTURA 280 L, MOTOR ELÉTRICO TRIFÁSICO POTÊNCIA DE 2 CV, SEM CARREGADOR - CHP DIURNO. AF_10/2014 | CHP | 1.11 | 4.7078 | 1.28 | 1.59 | 7.48
2.8.1.6 | SINAPI | 88831 | BETONEIRA CAPACIDADE NOMINAL DE 400 L, CAPACIDADE DE MISTURA 280 L, MOTOR ELÉTRICO TRIFÁSICO POTÊNCIA DE 2 CV, SEM CARREGADOR - CHI DIURNO. AF_10/2014 | CHI | 3.64 | 15.4383 | 0.31 | 0.38 | 5.86
2.8.2 | SINAPI | 88309 | PEDREIRO COM ENCARGOS COMPLEMENTARES | H | 0.47 | 53.016 | 20.25 | 25.3 | 1341.3
2.8.3 | SINAPI | 88316 | SERVENTE COM ENCARGOS COMPLEMENTARES | H | 0.171 | 19.2888 | 16.26 | 20.32 | 391.94
3.0 |  |  | PISOS E REVESTIMENTOS | [5 empty] | 3952.28
3.1 |  | 87251 | REVESTIMENTO CERÂMICO PARA PISO COM PLACAS TIPO ESMALTADA EXTRA DE DIMENSÕES 45X45 CM APLICADA EM AMBIENTES DE ÁREA MAIOR QUE 10 M2. AF_06/2014 | M2 |  | 78.52 |  |  | 753.78
3.1.1 | SINAPI-I | 1287 | PISO EM CERAMICA ESMALTADA EXTRA, PEI MAIOR OU IGUAL A 4, FORMATO MENOR OU IGUAL A 2025 CM2 | M2 | 1.06 | 0 | 17.9 | 22.37 | 0
3.1.2 | SINAPI-I | 1381 | ARGAMASSA COLANTE AC I PARA CERAMICAS | KG | 6.14 | 0 | 0.55 | 0.68 | 0
3.1.3 | SINAPI-I | 34357 | REJUNTE COLORIDO, CIMENTICIO | KG | 0.19 | 0 | 3.5 | 4.37 | 0
3.1.4 | SINAPI | 88256 | AZULEJISTA OU LADRILHISTA COM ENCARGOS COMPLEMENTARES | H | 0.26 | 20.4152 | 20.17 | 25.2 | 514.46
3.1.5 | SINAPI | 88316 | SERVENTE COM ENCARGOS COMPLEMENTARES | H | 0.15 | 11.778 | 16.26 | 20.32 | 239.32
3.2 |  | 87250 | REVESTIMENTO CERÂMICO PARA PISO COM PLACAS TIPO ESMALTADA EXTRA DE DIMENSÕES 45X45 CM APLICADA EM AMBIENTES DE ÁREA ENTRE 5 M2 E 10 M2. AF_06/2014 | M2 |  | 54.06 |  |  | 898.21
3.2.1 | SINAPI-I | 1287 | PISO EM CERAMICA ESMALTADA EXTRA, PEI MAIOR OU IGUAL A 4, FORMATO MENOR OU IGUAL A 2025 CM2 | M2 | 1.07 | 0 | 17.9 | 22.37 | 0
3.2.2 | SINAPI-I | 1381 | ARGAMASSA COLANTE AC I PARA CERAMICAS | KG | 6.14 | 0 | 0.55 | 0.68 | 0
3.2.3 | SINAPI-I | 34357 | REJUNTE COLORIDO, CIMENTICIO | KG | 0.19 | 0 | 3.5 | 4.37 | 0
3.2.4 | SINAPI | 88256 | AZULEJISTA OU LADRILHISTA COM ENCARGOS COMPLEMENTARES | H | 0.49 | 26.4894 | 20.17 | 25.2 | 667.53
3.2.5 | SINAPI | 88316 | SERVENTE COM ENCARGOS COMPLEMENTARES | H | 0.21 | 11.3526 | 16.26 | 20.32 | 230.68
3.3 |  | 87249 | REVESTIMENTO CERÂMICO PARA PISO COM PLACAS TIPO ESMALTADA EXTRA DE DIMENSÕES 45X45 CM APLICADA EM AMBIENTES DE ÁREA MENOR QUE 5 M2. AF_06/2014 | M2 |  | 21.18 |  |  | 571.07
3.3.1 | SINAPI-I | 1287 | PISO EM CERAMICA ESMALTADA EXTRA, PEI MAIOR OU IGUAL A 4, FORMATO MENOR OU IGUAL A 2025 CM2 | M2 | 1.1 | 0 | 17.9 | 22.37 | 0
3.3.2 | SINAPI-I | 1381 | ARGAMASSA COLANTE AC I PARA CERAMICAS | KG | 6.14 | 0 | 0.55 | 0.68 | 0
3.3.3 | SINAPI-I | 34357 | REJUNTE COLORIDO, CIMENTICIO | KG | 0.19 | 0 | 3.5 | 4.37 | 0
3.3.4 | SINAPI | 88256 | AZULEJISTA OU LADRILHISTA COM ENCARGOS COMPLEMENTARES | H | 0.82 | 17.3676 | 20.17 | 25.2 | 437.66
3.3.5 | SINAPI | 88316 | SERVENTE COM ENCARGOS COMPLEMENTARES | H | 0.31 | 6.5658 | 16.26 | 20.32 | 133.41
3.4 |  | 88649 | RODAPÉ CERÂMICO DE 7CM DE ALTURA COM PLACAS TIPO ESMALTADA EXTRA DE DIMENSÕES 45X45CM. AF_06/2014 | M |  | 155.9 |  |  | 388.92
3.4.1 | SINAPI-I | 1287 | PISO EM CERAMICA ESMALTADA EXTRA, PEI MAIOR OU IGUAL A 4, FORMATO MENOR OU IGUAL A 2025 CM2 | M2 | 0.15 | 0 | 17.9 | 22.37 | 0
3.4.2 | SINAPI-I | 1381 | ARGAMASSA COLANTE AC I PARA CERAMICAS | KG | 0.603 | 0 | 0.55 | 0.68 | 0
3.4.3 | SINAPI-I | 34357 | REJUNTE COLORIDO, CIMENTICIO | KG | 0.084 | 0 | 3.5 | 4.37 | 0
3.4.4 | SINAPI | 88256 | AZULEJISTA OU LADRILHISTA COM ENCARGOS COMPLEMENTARES | H | 0.074 | 11.5366 | 20.17 | 25.2 | 290.72
3.4.5 | SINAPI | 88316 | SERVENTE COM ENCARGOS COMPLEMENTARES | H | 0.031 | 4.8329 | 16.26 | 20.32 | 98.2
3.5 |  | 98689 | SOLEIRA EM GRANITO, LARGURA 15 CM, ESPESSURA 2,0 CM. AF_06/2018 | M |  | 14.7 |  |  | 287.54
3.5.1 | SINAPI-I | 20232 | SOLEIRA EM GRANITO, POLIDO, TIPO ANDORINHA/ QUARTZ/ CASTELO/ CORUMBA OU OUTROS EQUIVALENTES DA REGIAO, L= *15* CM, E= *2,0* CM | M | 1 | 0 | 62.15 | 77.67 | 0
3.5.2 | SINAPI-I | 37595 | ARGAMASSA COLANTE TIPO ACIII | KG | 1.29 | 0 | 1.68 | 2.09 | 0
3.5.3 | SINAPI | 88274 | MARMORISTA/GRANITEIRO COM ENCARGOS COMPLEMENTARES | H | 0.547 | 8.0409 | 20.5 | 25.62 | 206
3.5.4 | SINAPI | 88316 | SERVENTE COM ENCARGOS COMPLEMENTARES | H | 0.273 | 4.0131 | 16.26 | 20.32 | 81.54
3.6 |  | 87269 | REVESTIMENTO CERÂMICO PARA PAREDES INTERNAS COM PLACAS TIPO ESMALTADA EXTRA DE DIMENSÕES 25X35 CM APLICADAS EM AMBIENTES DE ÁREA MAIOR QUE 5 M² NA ALTURA INTEIRA DAS PAREDES. AF_06/2014 | M2 |  | 47.25 |  |  | 1052.76
3.6.1 | SINAPI-I | 536 | REVESTIMENTO EM CERAMICA ESMALTADA EXTRA, PEI MENOR OU IGUAL A 3, FORMATO MENOR OU IGUAL A 2025 CM2 | M2 | 1.07 | 0 | 17.44 | 21.79 | 0
3.6.2 | SINAPI-I | 1381 | ARGAMASSA COLANTE AC I PARA CERAMICAS | KG | 4.86 | 0 | 0.55 | 0.68 | 0
3.6.3 | SINAPI-I | 34357 | REJUNTE COLORIDO, CIMENTICIO | KG | 0.29 | 0 | 3.5 | 4.37 | 0
3.6.4 | SINAPI | 88256 | AZULEJISTA OU LADRILHISTA COM ENCARGOS COMPLEMENTARES | H | 0.61 | 28.8225 | 20.17 | 25.2 | 726.32
3.6.5 | SINAPI | 88316 | SERVENTE COM ENCARGOS COMPLEMENTARES | H | 0.34 | 16.065 | 16.26 | 20.32 | 326.44
4.0 |  |  | PINTURA | [5 empty] | 7113.47
4.1 |  | 88415 | APLICAÇÃO MANUAL DE FUNDO SELADOR ACRÍLICO EM PAREDES EXTERNAS DE CASAS. AF_06/2014 | M2 |  | 112.8 |  |  | 194.65
4.1.1 | SINAPI-I | 6085 | SELADOR ACRILICO PAREDES INTERNAS/EXTERNAS | L | 0.16 | 0 | 3.89 | 4.86 | 0
4.1.2 | SINAPI | 88310 | PINTOR COM ENCARGOS COMPLEMENTARES | H | 0.054 | 6.0912 | 21.36 | 26.69 | 162.57
4.1.3 | SINAPI | 88316 | SERVENTE COM ENCARGOS COMPLEMENTARES | H | 0.014 | 1.5792 | 16.26 | 20.32 | 32.08
4.2 |  | 88497 | APLICAÇÃO E LIXAMENTO DE MASSA LÁTEX EM PAREDES, DUAS DEMÃOS. AF_06/2014 | M2 |  | 112.8 |  |  | 1200.6
4.2.1 | SINAPI-I | 3767 | LIXA EM FOLHA PARA PAREDE OU MADEIRA, NUMERO 120 (COR VERMELHA) | UN | 0.1 | 0 | 0.5 | 0.62 | 0
4.2.2 | SINAPI-I | 4051 | MASSA CORRIDA PVA PARA PAREDES INTERNAS | 18L | 0.0489 | 0 | 57.3 | 71.61 | 0
4.2.3 | SINAPI | 88310 | PINTOR COM ENCARGOS COMPLEMENTARES | H | 0.312 | 35.1936 | 21.36 | 26.69 | 939.31
4.2.4 | SINAPI | 88316 | SERVENTE COM ENCARGOS COMPLEMENTARES | H | 0.114 | 12.8592 | 16.26 | 20.32 | 261.29
4.3 |  | 88489 | APLICAÇÃO MANUAL DE PINTURA COM TINTA LÁTEX ACRÍLICA EM PAREDES, DUAS DEMÃOS. AF_06/2014 | M2 |  | 621.96 |  |  | 3976.25
4.3.1 | SINAPI-I | 7356 | TINTA ACRILICA PREMIUM, COR BRANCO FOSCO | L | 0.33 | 0 | 17.99 | 22.48 | 0
4.3.2 | SINAPI | 88310 | PINTOR COM ENCARGOS COMPLEMENTARES | H | 0.187 | 116.3065 | 21.36 | 26.69 | 3104.22
4.3.3 | SINAPI | 88316 | SERVENTE COM ENCARGOS COMPLEMENTARES | H | 0.069 | 42.9152 | 16.26 | 20.32 | 872.03
4.4 |  | 84659 | PINTURA ESMALTE FOSCO EM MADEIRA, DUAS DEMAOS | M2 |  | 62.34 |  |  | 815.83
4.4.1 | SINAPI-I | 5318 | SOLVENTE DILUENTE A BASE DE AGUARRAS | L | 0.04 | 0 | 11.08 | 13.84 | 0
4.4.2 | SINAPI-I | 7288 | TINTA ESMALTE SINTETICO PREMIUM FOSCO | L | 0.16 | 0 | 23.62 | 29.52 | 0
4.4.3 | SINAPI | 88310 | PINTOR COM ENCARGOS COMPLEMENTARES | H | 0.3 | 18.702 | 21.36 | 26.69 | 499.15
4.4.4 | SINAPI | 88316 | SERVENTE COM ENCARGOS COMPLEMENTARES | H | 0.25 | 15.585 | 16.26 | 20.32 | 316.68
4.5 |  | 6082 | PINTURA EM VERNIZ SINTETICO BRILHANTE EM MADEIRA, TRES DEMAOS | M2 |  | 55.22 |  |  | 926.14
4.5.1 | SINAPI-I | 3767 | LIXA EM FOLHA PARA PAREDE OU MADEIRA, NUMERO 120 (COR VERMELHA) | UN | 1 | 0 | 0.5 | 0.62 | 0
4.5.2 | SINAPI-I | 5318 | SOLVENTE DILUENTE A BASE DE AGUARRAS | L | 0.05 | 0 | 11.08 | 13.84 | 0
4.5.3 | SINAPI-I | 10481 | VERNIZ SINTETICO BRILHANTE PARA MADEIRA, COM FILTRO SOLAR, USO INTERNO E EXTERNO (BASE SOLVENTE) | L | 0.075 | 0 | 20.77 | 25.95 | 0
4.5.4 | SINAPI | 88310 | PINTOR COM ENCARGOS COMPLEMENTARES | H | 0.4 | 22.088 | 21.36 | 26.69 | 589.52
4.5.5 | SINAPI | 88316 | SERVENTE COM ENCARGOS COMPLEMENTARES | H | 0.3 | 16.566 | 16.26 | 20.32 | 336.62
5.0 |  |  | ESQUADRIAS | [5 empty] | 4376.43
5.1 |  | 90844 | KIT DE PORTA DE MADEIRA PARA PINTURA, SEMI-OCA (LEVE OU MÉDIA), PADRÃO MÉDIO, 90X210CM, ESPESSURA DE 3,5CM, ITENS INCLUSOS: DOBRADIÇAS, MONTAGEM E INSTALAÇÃO DO BATENTE, FECHADURA COM EXECUÇÃO DO FURO - FORNECIMENTO E INSTALAÇÃO. AF_08/2015 | UN |  | 8 |  |  | 2675.21
5.1.1 | SINAPI | 90803 | ADUELA / MARCO / BATENTE PARA PORTA DE 90X210CM, PADRÃO MÉDIO - FORNECIMENTO E MONTAGEM. AF_08/2015 | UN | 1 | 8 |  |  | 954.52
5.1.1.1 | SINAPI-I | 183 | BATENTE/ PORTAL/ ADUELA/ MARCO MACICO, E= *3 CM, L= *13 CM, *60 CM A 120* CM X *210 CM, EM CEDRINHO/ ANGELIM COMERCIAL/ EUCALIPTO/ CURUPIXA/ PEROBA/ CUMARU OU EQUIVALENTE DA REGIAO (NAO INCLUI ALIZARES) | JG | 1 | 0 | 94.81 | 118.49 | 0
5.1.1.2 | SINAPI-I | 5066 | PREGO DE ACO POLIDO COM CABECA 12 X 12 | KG | 0.0108 | 0 | 14.74 | 18.42 | 0
5.1.1.3 | SINAPI-I | 5075 | PREGO DE ACO POLIDO COM CABECA 18 X 30 (2 3/4 X 10) | KG | 0.0235 | 0 | 11.19 | 13.98 | 0
5.1.1.4 | SINAPI | 88261 | CARPINTEIRO DE ESQUADRIA COM ENCARGOS COMPLEMENTARES | H | 3.221 | 25.768 | 21.51 | 26.88 | 692.64
5.1.1.5 | SINAPI | 88316 | SERVENTE COM ENCARGOS COMPLEMENTARES | H | 1.611 | 12.888 | 16.26 | 20.32 | 261.88
5.1.2 | SINAPI | 90819 | ADUELA / MARCO / BATENTE PARA PORTA DE 90X210CM, FIXAÇÃO COM ARGAMASSA - SOMENTE INSTALAÇÃO. AF_08/2015_P | UN | 1 | 8 |  |  | 684.35
5.1.2.1 | SINAPI-I | 5061 | PREGO DE ACO POLIDO COM CABECA 18 X 27 (2 1/2 X 10) | KG | 0.2 | 0 | 11 | 13.74 | 0
5.1.2.2 | SINAPI-I | 7319 | TINTA ASFALTICA IMPERMEABILIZANTE DISPERSA EM AGUA, PARA MATERIAIS CIMENTICIOS | L | 0.1737 | 0 | 6.72 | 8.39 | 0
5.1.2.3 | SINAPI | 88261 | CARPINTEIRO DE ESQUADRIA COM ENCARGOS COMPLEMENTARES | H | 0.655 | 5.24 | 21.51 | 26.88 | 140.85
5.1.2.4 | SINAPI | 88309 | PEDREIRO COM ENCARGOS COMPLEMENTARES | H | 1.617 | 12.936 | 20.25 | 25.3 | 327.28
5.1.2.5 | SINAPI | 88316 | SERVENTE COM ENCARGOS COMPLEMENTARES | H | 1.136 | 9.088 | 16.26 | 20.32 | 184.66
5.1.2.6 | SINAPI | 88629 | ARGAMASSA TRAÇO 1:3 (CIMENTO E AREIA MÉDIA), PREPARO MANUAL. AF_08/2014 | M3 | 0.0229 | 0.1832 |  |  | 31.56
5.1.2.6.1 | SINAPI-I | 370 | AREIA MEDIA - POSTO JAZIDA/FORNECEDOR (RETIRADO NA JAZIDA, SEM TRANSPORTE) | M3 | 1.15 | 0 | 62.75 | 78.42 | 0
5.1.2.6.2 | SINAPI-I | 1379 | CIMENTO PORTLAND COMPOSTO CP II-32 | KG | 441.51 | 0 | 0.47 | 0.58 | 0
5.1.2.3 | SINAPI | 88316 | SERVENTE COM ENCARGOS COMPLEMENTARES | H | 8.48 | 1.5535 | 16.26 | 20.32 | 31.56
5.1.3 | SINAPI | 90823 | PORTA DE MADEIRA PARA PINTURA, SEMI-OCA (LEVE OU MÉDIA), 90X210CM, ESPESSURA DE 3,5CM, INCLUSO DOBRADIÇAS - FORNECIMENTO E INSTALAÇÃO. AF_08/2015 | UN | 1 | 8 |  |  | 497.21
5.1.3.1 | SINAPI-I | 2432 | DOBRADICA EM ACO/FERRO, 3 1/2" X 3", E= 1,9 A 2 MM, COM ANEL, CROMADO OU ZINCADO, TAMPA BOLA, COM PARAFUSOS | UN | 3 | 0 | 30.72 | 38.39 | 0
5.1.3.2 | SINAPI-I | 10556 | PORTA DE MADEIRA, FOLHA MEDIA (NBR 15930) DE 90 X 210 CM, E = 35 MM, NUCLEO SARRAFEADO, CAPA LISA EM HDF, ACABAMENTO EM PRIMER PARA PINTURA | UN | 1 | 0 | 256.44 | 320.49 | 0
5.1.3.3 | SINAPI-I | 11055 | PARAFUSO ROSCA SOBERBA ZINCADO CABECA CHATA FENDA SIMPLES 3,5 X 25 MM (1 ") | UN | 19.8 | 0 | 0.04 | 0.04 | 0
5.1.3.4 | SINAPI | 88261 | CARPINTEIRO DE ESQUADRIA COM ENCARGOS COMPLEMENTARES | H | 1.678 | 13.424 | 21.51 | 26.88 | 360.83
5.1.3.5 | SINAPI | 88316 | SERVENTE COM ENCARGOS COMPLEMENTARES | H | 0.839 | 6.712 | 16.26 | 20.32 | 136.38
5.1.4 | SINAPI | 90829 | ALIZAR / GUARNIÇÃO DE 5X1,5CM PARA PORTA DE 90X210CM FIXADO COM PREGOS, PADRÃO MÉDIO - FORNECIMENTO E INSTALAÇÃO. AF_08/2015 | UN | 2 | 16 |  |  | 242.22
5.1.4.1 | SINAPI-I | 20017 | GUARNICAO/ ALIZAR/ VISTA MACICA, E= *1* CM, L= *4,5* CM, EM CEDRINHO/ ANGELIM COMERCIAL/ EUCALIPTO/ CURUPIXA/ PEROBA/ CUMARU OU EQUIVALENTE DA REGIAO | M | 5.9 | 0 | 2.87 | 3.58 | 0
5.1.4.2 | SINAPI-I | 39026 | PREGO DE ACO POLIDO SEM CABECA 15 X 15 (1 1/4 X 13) | KG | 0.03 | 0 | 12.58 | 15.72 | 0
5.1.4.3 | SINAPI | 88261 | CARPINTEIRO DE ESQUADRIA COM ENCARGOS COMPLEMENTARES | H | 0.409 | 6.544 | 21.51 | 26.88 | 175.9
5.1.4.4 | SINAPI | 88316 | SERVENTE COM ENCARGOS COMPLEMENTARES | H | 0.204 | 3.264 | 16.26 | 20.32 | 66.32
5.1.5 | SINAPI | 90830 | FECHADURA DE EMBUTIR COM CILINDRO, EXTERNA, COMPLETA, ACABAMENTO PADRÃO MÉDIO, INCLUSO EXECUÇÃO DE FURO - FORNECIMENTO E INSTALAÇÃO. AF_08/2015 | UN | 1 | 8 |  |  | 296.91
5.1.5.1 | SINAPI-I | 3081 | FECHADURA DE EMBUTIR PARA PORTA EXTERNA / ENTRADA, MAQUINA 55 MM, COM CILINDRO, MACANETA ALAVANCA E ESPELHO EM METAL CROMADO - NIVEL SEGURANCA MEDIO - COMPLETA | CJ | 1 | 0 | 63.15 | 78.92 | 0
5.1.5.2 | SINAPI | 88261 | CARPINTEIRO DE ESQUADRIA COM ENCARGOS COMPLEMENTARES | H | 1.002 | 8.016 | 21.51 | 26.88 | 215.47
5.1.5.3 | SINAPI | 88316 | SERVENTE COM ENCARGOS COMPLEMENTARES | H | 0.501 | 4.008 | 16.26 | 20.32 | 81.44
5.2 |  | 90843 | KIT DE PORTA DE MADEIRA PARA PINTURA, SEMI-OCA (LEVE OU MÉDIA), PADRÃO MÉDIO, 80X210CM, ESPESSURA DE 3,5CM, ITENS INCLUSOS: DOBRADIÇAS, MONTAGEM E INSTALAÇÃO DO BATENTE, FECHADURA COM EXECUÇÃO DO FURO - FORNECIMENTO E INSTALAÇÃO. AF_08/2015 | UN |  | 4 |  |  | 1162.53
5.2.1 | SINAPI | 90802 | ADUELA / MARCO / BATENTE PARA PORTA DE 80X210CM, PADRÃO MÉDIO - FORNECIMENTO E MONTAGEM. AF_08/2015 | UN | 1 | 4 |  |  | 439.72
5.2.1.1 | SINAPI-I | 183 | BATENTE/ PORTAL/ ADUELA/ MARCO MACICO, E= *3 CM, L= *13 CM, *60 CM A 120* CM X *210 CM, EM CEDRINHO/ ANGELIM COMERCIAL/ EUCALIPTO/ CURUPIXA/ PEROBA/ CUMARU OU EQUIVALENTE DA REGIAO (NAO INCLUI ALIZARES) | JG | 1 |  | 94.81 | 118.49 | 0
5.2.1.2 | SINAPI-I | 5066 | PREGO DE ACO POLIDO COM CABECA 12 X 12 | KG | 0.0108 |  | 14.74 | 18.42 | 0
5.2.1.3 | SINAPI-I | 5075 | PREGO DE ACO POLIDO COM CABECA 18 X 30 (2 3/4 X 10) | KG | 0.0235 |  | 11.19 | 13.98 | 0
5.2.1.4 | SINAPI | 88261 | CARPINTEIRO DE ESQUADRIA COM ENCARGOS COMPLEMENTARES | H | 2.968 | 11.872 | 21.51 | 26.88 | 319.11
5.2.1.5 | SINAPI | 88316 | SERVENTE COM ENCARGOS COMPLEMENTARES | H | 1.484 | 5.936 | 16.26 | 20.32 | 120.61
5.2.2 | SINAPI | 90817 | ADUELA / MARCO / BATENTE PARA PORTA DE 80X210CM, FIXAÇÃO COM ARGAMASSA - SOMENTE INSTALAÇÃO. AF_08/2015_P | UN | 1 | 4 |  |  | 235.69
5.2.2.1 | SINAPI-I | 5061 | PREGO DE ACO POLIDO COM CABECA 18 X 27 (2 1/2 X 10) | KG | 0.2 |  | 11 | 13.74 | 0
5.2.2.2 | SINAPI-I | 7319 | TINTA ASFALTICA IMPERMEABILIZANTE DISPERSA EM AGUA, PARA MATERIAIS CIMENTICIOS | L | 0.1704 |  | 6.72 | 8.39 | 0
5.2.2.3 | SINAPI | 88261 | CARPINTEIRO DE ESQUADRIA COM ENCARGOS COMPLEMENTARES | H | 0.603 |  | 21.51 | 26.88 | 0
5.2.2.4 | SINAPI | 88309 | PEDREIRO COM ENCARGOS COMPLEMENTARES | H | 1.489 | 5.956 | 20.25 | 25.3 | 150.68
5.2.2.5 | SINAPI | 88316 | SERVENTE COM ENCARGOS COMPLEMENTARES | H | 1.046 | 4.184 | 16.26 | 20.32 | 85.01
5.2.2.6 | SINAPI | 88629 | ARGAMASSA TRAÇO 1:3 (CIMENTO E AREIA MÉDIA), PREPARO MANUAL. AF_08/2014 | M3 | 0.0226 | 0.0904 |  |  | 38.71
5.2.2.6.1 | SINAPI-I | 370 | AREIA MEDIA - POSTO JAZIDA/FORNECEDOR (RETIRADO NA JAZIDA, SEM TRANSPORTE) | M3 | 1.15 | 0 | 62.75 | 78.42 | 0
5.2.2.6.2 | SINAPI-I | 1379 | CIMENTO PORTLAND COMPOSTO CP II-32 | KG | 441.51 | 39.9125 | 0.47 | 0.58 | 23.14
5.2.2.6.3 | SINAPI | 88316 | SERVENTE COM ENCARGOS COMPLEMENTARES | H | 8.48 | 0.76659 | 16.26 | 20.32 | 15.57
5.2.3 | SINAPI | 90822 | PORTA DE MADEIRA PARA PINTURA, SEMI-OCA (LEVE OU MÉDIA), 80X210CM, ESPESSURA DE 3,5CM, INCLUSO DOBRADIÇAS - FORNECIMENTO E INSTALAÇÃO. AF_08/2015 | UN | 1 | 4 |  |  | 229.04
5.2.3.1 | SINAPI-I | 2432 | DOBRADICA EM ACO/FERRO, 3 1/2" X 3", E= 1,9 A 2 MM, COM ANEL, CROMADO OU ZINCADO, TAMPA BOLA, COM PARAFUSOS | UN | 3 |  | 30.72 | 38.39 | 0
5.2.3.2 | SINAPI-I | 10555 | PORTA DE MADEIRA, FOLHA MEDIA (NBR 15930) DE 80 X 210 CM, E = 35 MM, NUCLEO SARRAFEADO, CAPA LISA EM HDF, ACABAMENTO EM PRIMER PARA PINTURA | UN | 1 |  | 241.38 | 301.67 | 0
5.2.3.3 | SINAPI-I | 11055 | PARAFUSO ROSCA SOBERBA ZINCADO CABECA CHATA FENDA SIMPLES 3,5 X 25 MM (1 ") | UN | 19.8 |  | 0.04 | 0.04 | 0
5.2.3.4 | SINAPI | 88261 | CARPINTEIRO DE ESQUADRIA COM ENCARGOS COMPLEMENTARES | H | 1.546 | 6.184 | 21.51 | 26.88 | 166.22
5.2.3.5 | SINAPI | 88316 | SERVENTE COM ENCARGOS COMPLEMENTARES | H | 0.773 | 3.092 | 16.26 | 20.32 | 62.82
5.2.4 | SINAPI | 90828 | ALIZAR / GUARNIÇÃO DE 5X1,5CM PARA PORTA DE 80X210CM FIXADO COM PREGOS, PADRÃO MÉDIO - FORNECIMENTO E INSTALAÇÃO. AF_08/2015 | UN | 2 | 8 |  |  | 109.63
5.2.4.1 | SINAPI-I | 20017 | GUARNICAO/ ALIZAR/ VISTA MACICA, E= *1* CM, L= *4,5* CM, EM CEDRINHO/ ANGELIM COMERCIAL/ EUCALIPTO/ CURUPIXA/ PEROBA/ CUMARU OU EQUIVALENTE DA REGIAO | M | 5.8 |  | 2.87 | 3.58 | 0
5.2.4.2 | SINAPI-I | 39026 | PREGO DE ACO POLIDO SEM CABECA 15 X 15 (1 1/4 X 13) | KG | 0.029 |  | 12.58 | 15.72 | 0
5.2.4.3 | SINAPI | 88261 | CARPINTEIRO DE ESQUADRIA COM ENCARGOS COMPLEMENTARES | H | 0.37 | 2.96 | 21.51 | 26.88 | 79.56
5.2.4.4 | SINAPI | 88316 | SERVENTE COM ENCARGOS COMPLEMENTARES | H | 0.185 | 1.48 | 16.26 | 20.32 | 30.07
5.2.5 | SINAPI | 90830 | FECHADURA DE EMBUTIR COM CILINDRO, EXTERNA, COMPLETA, ACABAMENTO PADRÃO MÉDIO, INCLUSO EXECUÇÃO DE FURO - FORNECIMENTO E INSTALAÇÃO. AF_08/2015 | UN | 1 | 4 |  |  | 148.45
5.2.5.1 | SINAPI-I | 3081 | FECHADURA DE EMBUTIR PARA PORTA EXTERNA / ENTRADA, MAQUINA 55 MM, COM CILINDRO, MACANETA ALAVANCA E ESPELHO EM METAL CROMADO - NIVEL SEGURANCA MEDIO - COMPLETA | CJ | 1 |  | 63.15 | 78.92 | 0
5.2.5.2 | SINAPI | 88261 | CARPINTEIRO DE ESQUADRIA COM ENCARGOS COMPLEMENTARES | H | 1.002 | 4.008 | 21.51 | 26.88 | 107.73
5.2.5.3 | SINAPI | 88316 | SERVENTE COM ENCARGOS COMPLEMENTARES | H | 0.501 | 2.004 | 16.26 | 20.32 | 40.72
5.3 |  | 90842 | KIT DE PORTA DE MADEIRA PARA PINTURA, SEMI-OCA (LEVE OU MÉDIA), PADRÃO MÉDIO, 70X210CM, ESPESSURA DE 3,5CM, ITENS INCLUSOS: DOBRADIÇAS, MONTAGEM E INSTALAÇÃO DO BATENTE, FECHADURA COM EXECUÇÃO DO FURO - FORNECIMENTO E INSTALAÇÃO. AF_08/2015 | UN |  | 2 |  |  | 538.69
5.3.1 | SINAPI | 90801 | ADUELA / MARCO / BATENTE PARA PORTA DE 70X210CM, PADRÃO MÉDIO - FORNECIMENTO E MONTAGEM. AF_08/2015 | UN | 1 | 2 |  |  | 201.04
5.3.1.1 | SINAPI-I | 183 | BATENTE/ PORTAL/ ADUELA/ MARCO MACICO, E= *3 CM, L= *13 CM, *60 CM A 120* CM X *210 CM, EM CEDRINHO/ ANGELIM COMERCIAL/ EUCALIPTO/ CURUPIXA/ PEROBA/ CUMARU OU EQUIVALENTE DA REGIAO (NAO INCLUI ALIZARES) | JG | 1 | 0 | 94.81 | 118.49 | 0
5.3.1.2 | SINAPI-I | 5066 | PREGO DE ACO POLIDO COM CABECA 12 X 12 | KG | 0.0108 | 0 | 14.74 | 18.42 | 0
5.3.1.3 | SINAPI-I | 5075 | PREGO DE ACO POLIDO COM CABECA 18 X 30 (2 3/4 X 10) | KG | 0.0235 | 0 | 11.19 | 13.98 | 0
5.3.1.4 | SINAPI | 88261 | CARPINTEIRO DE ESQUADRIA COM ENCARGOS COMPLEMENTARES | H | 2.714 | 5.428 | 21.51 | 26.88 | 145.9
5.3.1.5 | SINAPI | 88316 | SERVENTE COM ENCARGOS COMPLEMENTARES | H | 1.357 | 2.714 | 16.26 | 20.32 | 55.14
5.3.2 | SINAPI | 90807 | ADUELA / MARCO / BATENTE PARA PORTA DE 70X210CM, FIXAÇÃO COM ARGAMASSA - SOMENTE INSTALAÇÃO. AF_08/2015_P | UN | 1 | 2 |  |  | 126.9
5.3.2.1 | SINAPI-I | 5061 | PREGO DE ACO POLIDO COM CABECA 18 X 27 (2 1/2 X 10) | KG | 0.2 | 0 | 11 | 13.74 | 0
5.3.2.2 | SINAPI-I | 7319 | TINTA ASFALTICA IMPERMEABILIZANTE DISPERSA EM AGUA, PARA MATERIAIS CIMENTICIOS | L | 0.1671 | 0 | 6.72 | 8.39 | 0
5.3.2.3 | SINAPI | 88261 | CARPINTEIRO DE ESQUADRIA COM ENCARGOS COMPLEMENTARES | H | 0.552 | 0 | 21.51 | 26.88 | 0
5.3.2.4 | SINAPI | 88309 | PEDREIRO COM ENCARGOS COMPLEMENTARES | H | 1.362 | 2.724 | 20.25 | 25.3 | 68.91
5.3.2.5 | SINAPI | 88316 | SERVENTE COM ENCARGOS COMPLEMENTARES | H | 0.957 | 1.914 | 16.26 | 20.32 | 38.89
5.3.2.6 | SINAPI | 88629 | ARGAMASSA TRAÇO 1:3 (CIMENTO E AREIA MÉDIA), PREPARO MANUAL. AF_08/2014 | M3 | 0.0223 | 0.0446 |  |  | 19.1
5.3.2.6.1 | SINAPI-I | 370 | AREIA MEDIA - POSTO JAZIDA/FORNECEDOR (RETIRADO NA JAZIDA, SEM TRANSPORTE) | M3 | 1.15 | 0 | 62.75 | 78.42 | 0
5.3.2.6.2 | SINAPI-I | 1379 | CIMENTO PORTLAND COMPOSTO CP II-32 | KG | 441.51 | 19.6913 | 0.47 | 0.58 | 11.42
5.3.2.6.3 | SINAPI | 88316 | SERVENTE COM ENCARGOS COMPLEMENTARES | H | 8.48 | 0.37821 | 16.26 | 20.32 | 7.68
5.3.3 | SINAPI | 90821 | PORTA DE MADEIRA PARA PINTURA, SEMI-OCA (LEVE OU MÉDIA), 70X210CM, ESPESSURA DE 3,5CM, INCLUSO DOBRADIÇAS - FORNECIMENTO E INSTALAÇÃO. AF_08/2015 | UN | 1 | 2 |  |  | 104.74
5.3.3.1 | SINAPI-I | 2432 | DOBRADICA EM ACO/FERRO, 3 1/2" X 3", E= 1,9 A 2 MM, COM ANEL, CROMADO OU ZINCADO, TAMPA BOLA, COM PARAFUSOS | UN | 3 | 0 | 30.72 | 38.39 | 0
5.3.3.2 | SINAPI-I | 10554 | PORTA DE MADEIRA, FOLHA MEDIA (NBR 15930) DE 70 X 210 CM, E = 35 MM, NUCLEO SARRAFEADO, CAPA LISA EM HDF, ACABAMENTO EM PRIMER PARA PINTURA | UN | 1 | 0 | 250.1 | 312.57 | 0
5.3.3.3 | SINAPI-I | 11055 | PARAFUSO ROSCA SOBERBA ZINCADO CABECA CHATA FENDA SIMPLES 3,5 X 25 MM (1 ") | UN | 19.8 | 0 | 0.04 | 0.04 | 0
5.3.3.4 | SINAPI | 88261 | CARPINTEIRO DE ESQUADRIA COM ENCARGOS COMPLEMENTARES | H | 1.414 | 2.828 | 21.51 | 26.88 | 76.01
5.3.3.5 | SINAPI | 88316 | SERVENTE COM ENCARGOS COMPLEMENTARES | H | 0.707 | 1.414 | 16.26 | 20.32 | 28.73
5.3.4 | SINAPI | 90827 | ALIZAR / GUARNIÇÃO DE 5X1,5CM PARA PORTA DE 70X210CM FIXADO COM PREGOS, PADRÃO MÉDIO - FORNECIMENTO E INSTALAÇÃO. AF_08/2015 | UN | 2 | 4 |  |  | 49.18
5.3.4.1 | SINAPI-I | 20017 | GUARNICAO/ ALIZAR/ VISTA MACICA, E= *1* CM, L= *4,5* CM, EM CEDRINHO/ ANGELIM COMERCIAL/ EUCALIPTO/ CURUPIXA/ PEROBA/ CUMARU OU EQUIVALENTE DA REGIAO | M | 5.7 | 0 | 2.87 | 3.58 | 0
5.3.4.2 | SINAPI-I | 39026 | PREGO DE ACO POLIDO SEM CABECA 15 X 15 (1 1/4 X 13) | KG | 0.029 | 0 | 12.58 | 15.72 | 0
5.3.4.3 | SINAPI | 88261 | CARPINTEIRO DE ESQUADRIA COM ENCARGOS COMPLEMENTARES | H | 0.332 | 1.328 | 21.51 | 26.88 | 35.69
5.3.4.4 | SINAPI | 88316 | SERVENTE COM ENCARGOS COMPLEMENTARES | H | 0.166 | 0.664 | 16.26 | 20.32 | 13.49
5.3.5 | SINAPI | 91306 | FECHADURA DE EMBUTIR PARA PORTAS INTERNAS, COMPLETA, ACABAMENTO PADRÃO MÉDIO, COM EXECUÇÃO DE FURO - FORNECIMENTO E INSTALAÇÃO. AF_08/2015 | UN | 1 | 2 |  |  | 56.83
5.3.5.1 | SINAPI-I | 3093 | FECHADURA DE EMBUTIR PARA PORTA INTERNA, TIPO GORGES (CHAVE GRANDE), MAQUINA 55 MM, MACANETAS ALAVANCA E ROSETAS REDONDAS EM METAL CROMADO - NIVEL SEGURANCA MEDIO - COMPLETA | CJ | 1 | 0 | 56.07 | 70.07 | 0
5.3.5.2 | SINAPI | 88261 | CARPINTEIRO DE ESQUADRIA COM ENCARGOS COMPLEMENTARES | H | 0.767 | 1.534 | 21.51 | 26.88 | 41.23
5.3.5.3 | SINAPI | 88316 | SERVENTE COM ENCARGOS COMPLEMENTARES | H | 0.384 | 0.768 | 16.26 | 20.32 | 15.6
6.0 |  |  | LOUÇAS E ACESSÓRIOS | [5 empty] | 351.18
6.1 |  | 86902 | LAVATÓRIO LOUÇA BRANCA COM COLUNA, *44 X 35,5* CM, PADRÃO POPULAR - FORNECIMENTO E INSTALAÇÃO. AF_12/2013 | UN |  | 2 |  |  | 62.65
6.1.1 | SINAPI-I | 4351 | PARAFUSO NIQUELADO 3 1/2" COM ACABAMENTO CROMADO PARA FIXAR PECA SANITARIA, INCLUI PORCA CEGA, ARRUELA E BUCHA DE NYLON TAMANHO S-8 | UN | 6 | 0 | 11.17 | 13.96 | 0
6.1.2 | SINAPI-I | 36794 | LAVATORIO LOUCA BRANCA COM COLUNA *44 X 35,5* CM | UN | 1 | 0 | 102.64 | 128.27 | 0
6.1.3 | SINAPI-I | 37329 | REJUNTE EPOXI BRANCO | KG | 0.1274 | 0 | 48.73 | 60.9 | 0
6.1.4 | SINAPI | 88267 | ENCANADOR OU BOMBEIRO HIDRÁULICO COM ENCARGOS COMPLEMENTARES | H | 0.88 | 1.76 | 20.36 | 25.44 | 44.77
6.1.5 | SINAPI | 88316 | SERVENTE COM ENCARGOS COMPLEMENTARES | H | 0.44 | 0.88 | 16.26 | 20.32 | 17.88
6.2 |  | 95469 | VASO SANITARIO SIFONADO CONVENCIONAL COM LOUÇA BRANCA - FORNECIMENTO E INSTALAÇÃO. AF_10/2016 | UN |  | 2 |  |  | 57.56
6.2.1 | SINAPI-I | 4384 | PARAFUSO NIQUELADO COM ACABAMENTO CROMADO PARA FIXAR PECA SANITARIA, INCLUI PORCA CEGA, ARRUELA E BUCHA DE NYLON TAMANHO S-10 | UN | 2 | 0 | 15.06 | 18.82 | 0
6.2.2 | SINAPI-I | 6138 | VEDACAO PVC, 100 MM, PARA SAIDA VASO SANITARIO | UN | 1 | 0 | 1.83 | 2.28 | 0
6.2.3 | SINAPI-I | 10420 | BACIA SANITARIA (VASO) CONVENCIONAL DE LOUCA BRANCA | UN | 1 | 0 | 99.9 | 124.85 | 0
6.2.4 | SINAPI-I | 37329 | REJUNTE EPOXI BRANCO | KG | 0.1469 | 0 | 48.73 | 60.9 | 0
6.2.5 | SINAPI | 88267 | ENCANADOR OU BOMBEIRO HIDRÁULICO COM ENCARGOS COMPLEMENTARES | H | 0.78 | 1.56 | 20.36 | 25.44 | 39.68
6.2.6 | SINAPI | 88316 | SERVENTE COM ENCARGOS COMPLEMENTARES | H | 0.44 | 0.88 | 16.26 | 20.32 | 17.88
6.3 |  | 72739 | VASO SANITARIO INFANTIL SIFONADO, PARA VALVULA DE DESCARGA, EM LOUCA BRANCA, COM ACESSORIOS, INCLUSIVE ASSENTO PLASTICO, BOLSA DE BORRACHA PARA LIGACAO, TUBO PVC LIGACAO - FORNECIMENTO E INSTALACAO | UN |  | 1 |  |  | 151
6.3.1 | SINAPI-I | 1380 | CIMENTO BRANCO | KG | 0.25 | 0 | 2.81 | 3.51 | 0
6.3.2 | SINAPI-I | 6138 | VEDACAO PVC, 100 MM, PARA SAIDA VASO SANITARIO | UN | 1 | 0 | 1.83 | 2.28 | 0
6.3.3 | SINAPI-I | 6140 | BOLSA DE LIGACAO EM PVC FLEXIVEL PARA VASO SANITARIO 1.1/2 " (40 MM) | UN | 1 | 0 | 2.6 | 3.24 | 0
6.3.4 | SINAPI-I | 11686 | CONJUNTO DE LIGACAO PARA BACIA SANITARIA EM PLASTICO BRANCO COM TUBO, CANOPLA E ANEL DE EXPANSAO (TUBO 1.1/2 '' X 20 CM) | UN | 1 | 0 | 7.86 | 9.82 | 0
6.3.5 | SINAPI-I | 11761 | ASSENTO VASO SANITARIO INFANTIL EM PLASTICO BRANCO | UN | 1 | 0 | 51.84 | 64.78 | 0
6.3.6 | SINAPI-I | 11786 | VASO SANITARIO SIFONADO INFANTIL LOUCA BRANCA | UN | 1 | 0 | 225.01 | 281.21 | 0
6.3.7 | SINAPI-I | 11955 | PARAFUSO DE LATAO COM ACABAMENTO CROMADO PARA FIXAR PECA SANITARIA, INCLUI PORCA CEGA, ARRUELA E BUCHA DE NYLON TAMANHO S-10 | UN | 2 | 0 | 2.97 | 3.71 | 0
6.3.8 | SINAPI | 88267 | ENCANADOR OU BOMBEIRO HIDRÁULICO COM ENCARGOS COMPLEMENTARES | H | 3.3 | 3.3 | 20.36 | 25.44 | 83.95
6.3.9 | SINAPI | 88316 | SERVENTE COM ENCARGOS COMPLEMENTARES | H | 3.3 | 3.3 | 16.26 | 20.32 | 67.05
6.4 |  | 9535 | CHUVEIRO ELETRICO COMUM CORPO PLASTICO TIPO DUCHA, FORNECIMENTO E INSTALACAO | UN |  | 1 |  |  | 17.9
6.4.1 | SINAPI-I | 1368 | CHUVEIRO COMUM EM PLASTICO BRANCO, COM CANO, 3 TEMPERATURAS, 5500 W (110/220 V) | UN | 1 | 0 | 61.62 | 77.01 | 0
6.4.2 | SINAPI-I | 3148 | FITA VEDA ROSCA EM ROLOS DE 18 MM X 50 M (L X C) | UN | 0.01 | 0 | 14.38 | 17.97 | 0
6.4.3 | SINAPI | 88264 | ELETRICISTA COM ENCARGOS COMPLEMENTARES | H | 0.45 | 0.45 | 21.01 | 26.25 | 11.81
6.4.4 | SINAPI | 88316 | SERVENTE COM ENCARGOS COMPLEMENTARES | H | 0.3 | 0.3 | 16.26 | 20.32 | 6.09
6.5 |  | 86910 | TORNEIRA CROMADA TUBO MÓVEL, DE PAREDE, 1/2" OU 3/4", PARA PIA DE COZINHA, PADRÃO MÉDIO - FORNECIMENTO E INSTALAÇÃO. AF_12/2013 | UN |  | 5 |  |  | 26.7
6.5.1 | SINAPI-I | 3146 | FITA VEDA ROSCA EM ROLOS DE 18 MM X 10 M (L X C) | UN | 0.0304 | 0 | 3.9 | 4.87 | 0
6.5.2 | SINAPI-I | 11773 | TORNEIRA CROMADA DE PAREDE PARA COZINHA BICA MOVEL COM AREJADOR 1/2 " OU 3/4 " (REF 1168) | UN | 1 | 0 | 90.41 | 112.99 | 0
6.5.3 | SINAPI | 88267 | ENCANADOR OU BOMBEIRO HIDRÁULICO COM ENCARGOS COMPLEMENTARES | H | 0.17 | 0.85 | 20.36 | 25.44 | 21.62
6.5.4 | SINAPI | 88316 | SERVENTE COM ENCARGOS COMPLEMENTARES | H | 0.05 | 0.25 | 16.26 | 20.32 | 5.08
6.6 |  | 86915 | TORNEIRA CROMADA DE MESA, 1/2" OU 3/4", PARA LAVATÓRIO, PADRÃO MÉDIO - FORNECIMENTO E INSTALAÇÃO. AF_12/2013 | UN |  | 4 |  |  | 12.6
6.6.1 | SINAPI-I | 3146 | FITA VEDA ROSCA EM ROLOS DE 18 MM X 10 M (L X C) | UN | 0.0304 | 0 | 3.9 | 4.87 | 0
6.6.2 | SINAPI-I | 36791 | TORNEIRA CROMADA DE MESA PARA LAVATORIO, BICA ALTA (REF 1195) | UN | 1 | 0 | 80.8 | 100.98 | 0
6.6.3 | SINAPI | 88267 | ENCANADOR OU BOMBEIRO HIDRÁULICO COM ENCARGOS COMPLEMENTARES | H | 0.1 | 0.4 | 20.36 | 25.44 | 10.17
6.6.4 | SINAPI | 88316 | SERVENTE COM ENCARGOS COMPLEMENTARES | H | 0.03 | 0.12 | 16.26 | 20.32 | 2.43
6.7 |  | 8492/ORSE 11/2017 | BARRA DE APOIO RETA, EM ACO INOX POLIDO, COMPRIMENTO 80CM - FORNECIMENTO E INSTALAÇÃO | UN |  | 2 |  |  | 15.18
6.7.1 | SINAPI-I | 36081 | BARRA DE APOIO RETA, EM ACO INOX POLIDO, COMPRIMENTO 80CM, DIAMETRO MINIMO 3 CM | UN | 1 | 0 | 221,49 | 276.81 | 0
6.7.2 | SINAPI | 88309 | PEDREIRO COM ENCARGOS COMPLEMENTARES | H | 0.3 | 0.6 | 20,25 | 25.3 | 15.18
6.8 |  | 12127/ORSE 11/2017 | BARRA DE APOIO LAVATORIO, EM ACO INOX POLIDO - FORNECIMENTO E INSTALAÇÃO | UN |  | 1 |  |  | 7.59
6.8.1 | SINAPI-I | 36209 | BARRA DE APOIO EM "L", EM ACO INOX POLIDO 80 X 80 CM, DIAMETRO MINIMO 3 CM | UN | 1 | 0 | 487,57 | 609.36 | 0
6.8.2 | SINAPI | 88309 | PEDREIRO COM ENCARGOS COMPLEMENTARES | H | 0.3 | 0.3 | 20,25 | 25.3 | 7.59
7.0 |  |  | INSTALAÇÕES HIDRÁULICAS | [5 empty] | 2351.05
7.1 |  | 90443 | RASGO EM ALVENARIA PARA RAMAIS/ DISTRIBUIÇÃO COM DIAMETROS MENORES OU IGUAIS A 40 MM. AF_05/2015 | M |  | 30.62 |  |  | 391.95
7.1.1 | SINAPI | 88248 | AUXILIAR DE ENCANADOR OU BOMBEIRO HIDRÁULICO COM ENCARGOS COMPLEMENTARES | H | 0.07 | 2.1434 | 15.76 | 19.69 | 42.2
7.1.2 | SINAPI | 88267 | ENCANADOR OU BOMBEIRO HIDRÁULICO COM ENCARGOS COMPLEMENTARES | H | 0.449 | 13.7484 | 20.36 | 25.44 | 349.75
7.2 |  | 90466 | CHUMBAMENTO LINEAR EM ALVENARIA PARA RAMAIS/DISTRIBUIÇÃO COM DIÂMETROS MENORES OU IGUAIS A 40 MM. AF_05/2015 | M |  | 30.62 |  |  | 353.54
7.2.1 | SINAPI | 88248 | AUXILIAR DE ENCANADOR OU BOMBEIRO HIDRÁULICO COM ENCARGOS COMPLEMENTARES | H | 0.055 | 1.6841 | 15.76 | 19.69 | 33.15
7.2.2 | SINAPI | 88267 | ENCANADOR OU BOMBEIRO HIDRÁULICO COM ENCARGOS COMPLEMENTARES | H | 0.391 | 11.9724 | 20.36 | 25.44 | 304.57
7.2.3 | SINAPI | 88629 | ARGAMASSA TRAÇO 1:3 (CIMENTO E AREIA MÉDIA), PREPARO MANUAL. AF_08/2014 | M3 | 0.003 | 0.09186 |  |  | 15.82
7.2.3.1 | SINAPI-I | 370 | AREIA MEDIA - POSTO JAZIDA/FORNECEDOR (RETIRADO NA JAZIDA, SEM TRANSPORTE) | M3 | 1.15 | 0 | 62.75 | 78.42 | 0
7.2.3.2 | SINAPI-I | 1379 | CIMENTO PORTLAND COMPOSTO CP II-32 | KG | 441.51 | 0 | 0.47 | 0.58 | 0
7.2.3.3 | SINAPI | 88316 | SERVENTE COM ENCARGOS COMPLEMENTARES | H | 8.48 | 0.77897 | 16.26 | 20.32 | 15.82
7.3 |  | 89356 | TUBO, PVC, SOLDÁVEL, DN 25MM, INSTALADO EM RAMAL OU SUB-RAMAL DE ÁGUA - FORNECIMENTO E INSTALAÇÃO. AF_12/2014 | M |  | 22.92 |  |  | 381.67
7.3.1 | SINAPI-I | 9868 | TUBO PVC, SOLDAVEL, DN 25 MM, AGUA FRIA (NBR-5648) | M | 1.061 | 0 | 2.48 | 3.09 | 0
7.3.2 | SINAPI-I | 38383 | LIXA D'AGUA EM FOLHA, GRAO 100 | UN | 0.123 | 0 | 1.77 | 2.21 | 0
7.3.3 | SINAPI | 88248 | AUXILIAR DE ENCANADOR OU BOMBEIRO HIDRÁULICO COM ENCARGOS COMPLEMENTARES | H | 0.369 | 8.4575 | 15.76 | 19.69 | 166.52
7.3.4 | SINAPI | 88267 | ENCANADOR OU BOMBEIRO HIDRÁULICO COM ENCARGOS COMPLEMENTARES | H | 0.369 | 8.4575 | 20.36 | 25.44 | 215.15
7.4 |  | 89449 | TUBO, PVC, SOLDÁVEL, DN 50MM, INSTALADO EM PRUMADA DE ÁGUA - FORNECIMENTO E INSTALAÇÃO. AF_12/2014 | M |  | 47.87 |  |  | 652.34
7.4.1 | SINAPI-I | 9875 | TUBO PVC, SOLDAVEL, DN 50 MM, PARA AGUA FRIA (NBR-5648) | M | 1.061 | 50.7901 | 9.28 | 11.59 | 588.65
7.4.2 | SINAPI-I | 38383 | LIXA D'AGUA EM FOLHA, GRAO 100 | UN | 0.01 | 0.4787 | 1.77 | 2.21 | 1.05
7.4.3 | SINAPI | 88248 | AUXILIAR DE ENCANADOR OU BOMBEIRO HIDRÁULICO COM ENCARGOS COMPLEMENTARES | H | 0.029 | 1.3882 | 15.76 | 19.69 | 27.33
7.4.4 | SINAPI | 88267 | ENCANADOR OU BOMBEIRO HIDRÁULICO COM ENCARGOS COMPLEMENTARES | H | 0.029 | 1.3882 | 20.36 | 25.44 | 35.31
7.5 |  | 89595 | ADAPTADOR CURTO COM BOLSA E ROSCA PARA REGISTRO, PVC, SOLDÁVEL, DN 50MM X 1.1/4, INSTALADO EM PRUMADA DE ÁGUA - FORNECIMENTO E INSTALAÇÃO. AF_12/2014 | UN |  | 6 |  |  | 19.49
7.5.1 | SINAPI-I | 111 | ADAPTADOR PVC SOLDAVEL CURTO COM BOLSA E ROSCA, 50 MM X 1 1/4", PARA AGUA FRIA | UN | 1 | 0 | 5.42 | 6.77 | 0
7.5.2 | SINAPI-I | 122 | ADESIVO PLASTICO PARA PVC, FRASCO COM 850 GR | UN | 0.018 | 0 | 62.78 | 78.46 | 0
7.5.3 | SINAPI-I | 20083 | SOLUCAO LIMPADORA PARA PVC, FRASCO COM 1000 CM3 | UN | 0.022 | 0 | 54.52 | 68.13 | 0
7.5.4 | SINAPI-I | 38383 | LIXA D'AGUA EM FOLHA, GRAO 100 | UN | 0.024 | 0 | 1.77 | 2.21 | 0
7.5.5 | SINAPI | 88248 | AUXILIAR DE ENCANADOR OU BOMBEIRO HIDRÁULICO COM ENCARGOS COMPLEMENTARES | H | 0.072 | 0.432 | 15.76 | 19.69 | 8.5
7.5.6 | SINAPI | 88267 | ENCANADOR OU BOMBEIRO HIDRÁULICO COM ENCARGOS COMPLEMENTARES | H | 0.072 | 0.432 | 20.36 | 25.44 | 10.99
7.6 |  | 89395 | TE, PVC, SOLDÁVEL, DN 25MM, INSTALADO EM RAMAL OU SUB-RAMAL DE ÁGUA - FORNECIMENTO E INSTALAÇÃO. AF_12/2014 | UN |  | 3 |  |  | 27.07
7.6.1 | SINAPI-I | 122 | ADESIVO PLASTICO PARA PVC, FRASCO COM 850 GR | UN | 0.011 | 0 | 62.78 | 78.46 | 0
7.6.2 | SINAPI-I | 7139 | TE SOLDAVEL, PVC, 90 GRAUS, 25 MM, PARA AGUA FRIA PREDIAL (NBR 5648) | UN | 1 | 0 | 0.83 | 1.03 | 0
7.6.3 | SINAPI-I | 20083 | SOLUCAO LIMPADORA PARA PVC, FRASCO COM 1000 CM3 | UN | 0.012 | 0 | 54.52 | 68.13 | 0
7.6.4 | SINAPI-I | 38383 | LIXA D'AGUA EM FOLHA, GRAO 100 | UN | 0.075 | 0 | 1.77 | 2.21 | 0
7.6.5 | SINAPI | 88248 | AUXILIAR DE ENCANADOR OU BOMBEIRO HIDRÁULICO COM ENCARGOS COMPLEMENTARES | H | 0.2 | 0.6 | 15.76 | 19.69 | 11.81
7.6.6 | SINAPI | 88267 | ENCANADOR OU BOMBEIRO HIDRÁULICO COM ENCARGOS COMPLEMENTARES | H | 0.2 | 0.6 | 20.36 | 25.44 | 15.26
7.7 |  | 89362 | JOELHO 90 GRAUS, PVC, SOLDÁVEL, DN 25MM, INSTALADO EM RAMAL OU SUB-RAMAL DE ÁGUA - FORNECIMENTO E INSTALAÇÃO. AF_12/2014 | UN |  | 16 |  |  | 108.3
7.7.1 | SINAPI-I | 122 | ADESIVO PLASTICO PARA PVC, FRASCO COM 850 GR | UN | 0.007 | 0 | 62.78 | 78.46 | 0
7.7.2 | SINAPI-I | 3529 | JOELHO PVC, SOLDAVEL, 90 GRAUS, 25 MM, PARA AGUA FRIA PREDIAL | UN | 1 | 0 | 0.49 | 0.61 | 0
7.7.3 | SINAPI-I | 20083 | SOLUCAO LIMPADORA PARA PVC, FRASCO COM 1000 CM3 | UN | 0.008 | 0 | 54.52 | 68.13 | 0
7.7.4 | SINAPI-I | 38383 | LIXA D'AGUA EM FOLHA, GRAO 100 | UN | 0.05 | 0 | 1.77 | 2.21 | 0
7.7.5 | SINAPI | 88248 | AUXILIAR DE ENCANADOR OU BOMBEIRO HIDRÁULICO COM ENCARGOS COMPLEMENTARES | H | 0.15 | 2.4 | 15.76 | 19.69 | 47.25
7.7.6 | SINAPI | 88267 | ENCANADOR OU BOMBEIRO HIDRÁULICO COM ENCARGOS COMPLEMENTARES | H | 0.15 | 2.4 | 20.36 | 25.44 | 61.05
7.8 |  | 89501 | JOELHO 90 GRAUS, PVC, SOLDÁVEL, DN 50MM, INSTALADO EM PRUMADA DE ÁGUA - FORNECIMENTO E INSTALAÇÃO. AF_12/2014 | UN |  | 11 |  |  | 53.61
7.8.1 | SINAPI-I | 122 | ADESIVO PLASTICO PARA PVC, FRASCO COM 850 GR | UN | 0.018 | 0 | 62.78 | 78.46 | 0
7.8.2 | SINAPI-I | 3540 | JOELHO PVC, SOLDAVEL, 90 GRAUS, 50 MM, PARA AGUA FRIA PREDIAL | UN | 1 | 0 | 3.75 | 4.68 | 0
7.8.3 | SINAPI-I | 20083 | SOLUCAO LIMPADORA PARA PVC, FRASCO COM 1000 CM3 | UN | 0.022 | 0 | 54.52 | 68.13 | 0
7.8.4 | SINAPI-I | 38383 | LIXA D'AGUA EM FOLHA, GRAO 100 | UN | 0.024 | 0 | 1.77 | 2.21 | 0
7.8.5 | SINAPI | 88248 | AUXILIAR DE ENCANADOR OU BOMBEIRO HIDRÁULICO COM ENCARGOS COMPLEMENTARES | H | 0.108 | 1.188 | 15.76 | 19.69 | 23.39
7.8.6 | SINAPI | 88267 | ENCANADOR OU BOMBEIRO HIDRÁULICO COM ENCARGOS COMPLEMENTARES | H | 0.108 | 1.188 | 20.36 | 25.44 | 30.22
7.9 |  | 89625 | TE, PVC, SOLDÁVEL, DN 50MM, INSTALADO EM PRUMADA DE ÁGUA - FORNECIMENTO E INSTALAÇÃO. AF_12/2014 | UN |  | 7 |  |  | 45.48
7.9.1 | SINAPI-I | 122 | ADESIVO PLASTICO PARA PVC, FRASCO COM 850 GR | UN | 0.026 | 0 | 62.78 | 78.46 | 0
7.9.2 | SINAPI-I | 7142 | TE SOLDAVEL, PVC, 90 GRAUS,50 MM, PARA AGUA FRIA PREDIAL (NBR 5648) | UN | 1 | 0 | 6.74 | 8.42 | 0
7.9.3 | SINAPI-I | 20083 | SOLUCAO LIMPADORA PARA PVC, FRASCO COM 1000 CM3 | UN | 0.033 | 0 | 54.52 | 68.13 | 0
7.9.4 | SINAPI-I | 38383 | LIXA D'AGUA EM FOLHA, GRAO 100 | UN | 0.036 | 0 | 1.77 | 2.21 | 0
7.9.5 | SINAPI | 88248 | AUXILIAR DE ENCANADOR OU BOMBEIRO HIDRÁULICO COM ENCARGOS COMPLEMENTARES | H | 0.144 | 1.008 | 15.76 | 19.69 | 19.84
7.9.6 | SINAPI | 88267 | ENCANADOR OU BOMBEIRO HIDRÁULICO COM ENCARGOS COMPLEMENTARES | H | 0.144 | 1.008 | 20.36 | 25.44 | 25.64
7.10 |  | 89627 | TÊ DE REDUÇÃO, PVC, SOLDÁVEL, DN 50MM X 25MM, INSTALADO EM PRUMADA DE ÁGUA - FORNECIMENTO E INSTALAÇÃO. AF_12/2014 | UN |  | 3 |  |  | 19.49
7.10.1 | SINAPI-I | 122 | ADESIVO PLASTICO PARA PVC, FRASCO COM 850 GR | UN | 0.026 | 0 | 62.78 | 78.46 | 0
7.10.2 | SINAPI-I | 7129 | TE DE REDUCAO, PVC, SOLDAVEL, 90 GRAUS, 50 MM X 25 MM, PARA AGUA FRIA PREDIAL | UN | 1 | 0 | 5.97 | 7.46 | 0
7.10.3 | SINAPI-I | 20083 | SOLUCAO LIMPADORA PARA PVC, FRASCO COM 1000 CM3 | UN | 0.033 | 0 | 54.52 | 68.13 | 0
7.10.4 | SINAPI-I | 38383 | LIXA D'AGUA EM FOLHA, GRAO 100 | UN | 0.036 | 0 | 1.77 | 2.21 | 0
7.10.5 | SINAPI | 88248 | AUXILIAR DE ENCANADOR OU BOMBEIRO HIDRÁULICO COM ENCARGOS COMPLEMENTARES | H | 0.144 | 0.432 | 15.76 | 19.69 | 8.5
7.10.6 | SINAPI | 88267 | ENCANADOR OU BOMBEIRO HIDRÁULICO COM ENCARGOS COMPLEMENTARES | H | 0.144 | 0.432 | 20.36 | 25.44 | 10.99
7.11 |  | 89351 | REGISTRO DE PRESSÃO BRUTO, ROSCÁVEL, 3/4", FORNECIDO E INSTALADO EM RAMAL DE ÁGUA. AF_12/2014 | UN |  | 1 |  |  | 9.01
7.11.1 | SINAPI-I | 3148 | FITA VEDA ROSCA EM ROLOS DE 18 MM X 50 M (L X C) | UN | 0.013 | 0 | 14.38 | 17.97 | 0
7.11.2 | SINAPI-I | 11753 | REGISTRO PRESSAO BRUTO EM LATAO FORJADO, BITOLA 3/4 " (REF 1400) | UN | 1 | 0 | 15.35 | 19.18 | 0
7.11.3 | SINAPI | 88248 | AUXILIAR DE ENCANADOR OU BOMBEIRO HIDRÁULICO COM ENCARGOS COMPLEMENTARES | H | 0.2 | 0.2 | 15.76 | 19.69 | 3.93
7.11.4 | SINAPI | 88267 | ENCANADOR OU BOMBEIRO HIDRÁULICO COM ENCARGOS COMPLEMENTARES | H | 0.2 | 0.2 | 20.36 | 25.44 | 5.08
7.12 |  | 89383 | ADAPTADOR CURTO COM BOLSA E ROSCA PARA REGISTRO, PVC, SOLDÁVEL, DN 25MM X 3/4, INSTALADO EM RAMAL OU SUB-RAMAL DE ÁGUA - FORNECIMENTO E INSTALAÇÃO. AF_12/2014 | UN |  | 14 |  |  | 63.17
7.12.1 | SINAPI-I | 65 | ADAPTADOR PVC SOLDAVEL CURTO COM BOLSA E ROSCA, 25 MM X 3/4", PARA AGUA FRIA | UN | 1 | 0 | 0.58 | 0.72 | 0
7.12.2 | SINAPI-I | 122 | ADESIVO PLASTICO PARA PVC, FRASCO COM 850 GR | UN | 0.007 | 0 | 62.78 | 78.46 | 0
7.12.3 | SINAPI-I | 20083 | SOLUCAO LIMPADORA PARA PVC, FRASCO COM 1000 CM3 | UN | 0.008 | 0 | 54.52 | 68.13 | 0
7.12.4 | SINAPI-I | 38383 | LIXA D'AGUA EM FOLHA, GRAO 100 | UN | 0.05 | 0 | 1.77 | 2.21 | 0
7.12.5 | SINAPI | 88248 | AUXILIAR DE ENCANADOR OU BOMBEIRO HIDRÁULICO COM ENCARGOS COMPLEMENTARES | H | 0.1 | 1.4 | 15.76 | 19.69 | 27.56
7.12.6 | SINAPI | 88267 | ENCANADOR OU BOMBEIRO HIDRÁULICO COM ENCARGOS COMPLEMENTARES | H | 0.1 | 1.4 | 20.36 | 25.44 | 35.61
7.13 |  | 89353 | REGISTRO DE GAVETA BRUTO, LATÃO, ROSCÁVEL, 3/4", FORNECIDO E INSTALADO EM RAMAL DE ÁGUA. AF_12/2014 | UN |  | 6 |  |  | 54.14
7.13.1 | SINAPI-I | 3148 | FITA VEDA ROSCA EM ROLOS DE 18 MM X 50 M (L X C) | UN | 0.013 | 0 | 14.38 | 17.97 | 0
7.13.2 | SINAPI-I | 6016 | REGISTRO GAVETA BRUTO EM LATAO FORJADO, BITOLA 3/4 " (REF 1509) | UN | 1 | 0 | 19.14 | 23.92 | 0
7.13.3 | SINAPI | 88248 | AUXILIAR DE ENCANADOR OU BOMBEIRO HIDRÁULICO COM ENCARGOS COMPLEMENTARES | H | 0.2 | 1.2 | 15.76 | 19.69 | 23.62
7.13.4 | SINAPI | 88267 | ENCANADOR OU BOMBEIRO HIDRÁULICO COM ENCARGOS COMPLEMENTARES | H | 0.2 | 1.2 | 20.36 | 25.44 | 30.52
7.14 |  | 94794 | REGISTRO DE GAVETA BRUTO, LATÃO, ROSCÁVEL, 1 1/2, COM ACABAMENTO E CANOPLA CROMADOS, INSTALADO EM RESERVAÇÃO DE ÁGUA DE EDIFICAÇÃO QUE POSSUA RESERVATÓRIO DE FIBRA/FIBROCIMENTO  FORNECIMENTO E INSTALAÇÃO. AF_06/2016 | UN |  | 3 |  |  | 106.81
7.14.1 | SINAPI-I | 3148 | FITA VEDA ROSCA EM ROLOS DE 18 MM X 50 M (L X C) | UN | 0.019 | 0 | 14.38 | 17.97 | 0
7.14.2 | SINAPI-I | 6015 | REGISTRO GAVETA COM ACABAMENTO E CANOPLA CROMADOS, SIMPLES, BITOLA 1 1/2 " (REF 1509) | UN | 1 | 0 | 83.13 | 103.89 | 0
7.14.3 | SINAPI | 88248 | AUXILIAR DE ENCANADOR OU BOMBEIRO HIDRÁULICO COM ENCARGOS COMPLEMENTARES | H | 0.789 | 2.367 | 15.76 | 19.69 | 46.6
7.14.4 | SINAPI | 88267 | ENCANADOR OU BOMBEIRO HIDRÁULICO COM ENCARGOS COMPLEMENTARES | H | 0.789 | 2.367 | 20.36 | 25.44 | 60.21
7.15 |  | 94672 | JOELHO 90 GRAUS COM BUCHA DE LATÃO, PVC, SOLDÁVEL, DN 25 MM, X 3/4 INSTALADO EM RESERVAÇÃO DE ÁGUA DE EDIFICAÇÃO QUE POSSUA RESERVATÓRIO DE FIBRA/FIBROCIMENTO FORNECIMENTO E INSTALAÇÃO. AF_06/2016 | UN |  | 12 |  |  | 64.98
7.15.1 | SINAPI-I | 3522 | JOELHO PVC, SOLDAVEL COM ROSCA, 90 GRAUS, 25 MM X 3/4", PARA AGUA FRIA PREDIAL | UN | 1 | 0 | 2.22 | 2.77 | 0
7.15.2 | SINAPI-I | 20080 | ADESIVO PLASTICO PARA PVC, FRASCO COM 175 GR | UN | 0.04 | 0 | 19.92 | 24.89 | 0
7.15.3 | SINAPI-I | 20083 | SOLUCAO LIMPADORA PARA PVC, FRASCO COM 1000 CM3 | UN | 0.01 | 0 | 54.52 | 68.13 | 0
7.15.4 | SINAPI-I | 38383 | LIXA D'AGUA EM FOLHA, GRAO 100 | UN | 0.012 | 0 | 1.77 | 2.21 | 0
7.15.5 | SINAPI | 88248 | AUXILIAR DE ENCANADOR OU BOMBEIRO HIDRÁULICO COM ENCARGOS COMPLEMENTARES | H | 0.12 | 1.44 | 15.76 | 19.69 | 28.35
7.15.6 | SINAPI | 88267 | ENCANADOR OU BOMBEIRO HIDRÁULICO COM ENCARGOS COMPLEMENTARES | H | 0.12 | 1.44 | 20.36 | 25.44 | 36.63
8.0 |  |  | INSTALAÇÕES DE ESGOTO SANITÁRIO | [5 empty] | 7952.63
8.1 |  | 89714 | TUBO PVC, SERIE NORMAL, ESGOTO PREDIAL, DN 100 MM, FORNECIDO E INSTALADO EM RAMAL DE DESCARGA OU RAMAL DE ESGOTO SANITÁRIO. AF_12/2014 | M |  | 45.8 |  |  | 1529.54
8.1.1 | SINAPI-I | 122 | ADESIVO PLASTICO PARA PVC, FRASCO COM 850 GR | UN | 0.0363 | 0 | 62.78 | 78.46 | 0
8.1.2 | SINAPI-I | 9836 | TUBO PVC SERIE NORMAL, DN 100 MM, PARA ESGOTO PREDIAL (NBR 5688) | M | 1.05 | 0 | 8.32 | 10.39 | 0
8.1.3 | SINAPI-I | 20083 | SOLUCAO LIMPADORA PARA PVC, FRASCO COM 1000 CM3 | UN | 0.0593 | 0 | 54.52 | 68.13 | 0
8.1.4 | SINAPI-I | 38383 | LIXA D'AGUA EM FOLHA, GRAO 100 | UN | 0.247 | 0 | 1.77 | 2.21 | 0
8.1.5 | SINAPI | 88248 | AUXILIAR DE ENCANADOR OU BOMBEIRO HIDRÁULICO COM ENCARGOS COMPLEMENTARES | H | 0.74 | 33.892 | 15.76 | 19.69 | 667.33
8.1.6 | SINAPI | 88267 | ENCANADOR OU BOMBEIRO HIDRÁULICO COM ENCARGOS COMPLEMENTARES | H | 0.74 | 33.892 | 20.36 | 25.44 | 862.21
8.2 |  | 89712 | TUBO PVC, SERIE NORMAL, ESGOTO PREDIAL, DN 50 MM, FORNECIDO E INSTALADO EM RAMAL DE DESCARGA OU RAMAL DE ESGOTO SANITÁRIO. AF_12/2014 | M |  | 56.7 |  |  | 972.37
8.2.1 | SINAPI-I | 122 | ADESIVO PLASTICO PARA PVC, FRASCO COM 850 GR | UN | 0.0108 | 0 | 62.78 | 78.46 | 0
8.2.2 | SINAPI-I | 9838 | TUBO PVC SERIE NORMAL, DN 50 MM, PARA ESGOTO PREDIAL (NBR 5688) | M | 1.05 | 0 | 5.1 | 6.37 | 0
8.2.3 | SINAPI-I | 20083 | SOLUCAO LIMPADORA PARA PVC, FRASCO COM 1000 CM3 | UN | 0.0163 | 0 | 54.52 | 68.13 | 0
8.2.4 | SINAPI-I | 38383 | LIXA D'AGUA EM FOLHA, GRAO 100 | UN | 0.127 | 0 | 1.77 | 2.21 | 0
8.2.5 | SINAPI | 88248 | AUXILIAR DE ENCANADOR OU BOMBEIRO HIDRÁULICO COM ENCARGOS COMPLEMENTARES | H | 0.38 | 21.546 | 15.76 | 19.69 | 424.24
8.2.6 | SINAPI | 88267 | ENCANADOR OU BOMBEIRO HIDRÁULICO COM ENCARGOS COMPLEMENTARES | H | 0.38 | 21.546 | 20.36 | 25.44 | 548.13
8.3 |  | 89732 | JOELHO 45 GRAUS, PVC, SERIE NORMAL, ESGOTO PREDIAL, DN 50 MM, JUNTA ELÁSTICA, FORNECIDO E INSTALADO EM RAMAL DE DESCARGA OU RAMAL DE ESGOTO SANITÁRIO. AF_12/2014 | UN |  | 17 |  |  | 99.73
8.3.1 | SINAPI-I | 296 | ANEL BORRACHA PARA TUBO ESGOTO PREDIAL DN 50 MM (NBR 5688) | UN | 1 | 0 | 1.69 | 2.11 | 0
8.3.2 | SINAPI-I | 3518 | JOELHO PVC, SOLDAVEL, PB, 45 GRAUS, DN 50 MM, PARA ESGOTO PREDIAL | UN | 1 | 0 | 1.78 | 2.22 | 0
8.3.3 | SINAPI-I | 20078 | PASTA LUBRIFICANTE PARA TUBOS E CONEXOES COM JUNTA ELASTICA (USO EM PVC, ACO, POLIETILENO E OUTROS) ( DE *400* G) | UN | 0.02 | 0 | 22.98 | 28.72 | 0
8.3.4 | SINAPI | 88248 | AUXILIAR DE ENCANADOR OU BOMBEIRO HIDRÁULICO COM ENCARGOS COMPLEMENTARES | H | 0.13 | 2.21 | 15.76 | 19.69 | 43.51
8.3.5 | SINAPI | 88267 | ENCANADOR OU BOMBEIRO HIDRÁULICO COM ENCARGOS COMPLEMENTARES | H | 0.13 | 2.21 | 20.36 | 25.44 | 56.22
8.4 |  | 89744 | JOELHO 90 GRAUS, PVC, SERIE NORMAL, ESGOTO PREDIAL, DN 100 MM, JUNTA ELÁSTICA, FORNECIDO E INSTALADO EM RAMAL DE DESCARGA OU RAMAL DE ESGOTO SANITÁRIO. AF_12/2014 | UN |  | 3 |  |  | 33.84
8.4.1 | SINAPI-I | 301 | ANEL BORRACHA PARA TUBO ESGOTO PREDIAL, DN 100 MM (NBR 5688) | UN | 1 | 0 | 2.99 | 3.73 | 0
8.4.2 | SINAPI-I | 3520 | JOELHO PVC, SOLDAVEL, PB, 90 GRAUS, DN 100 MM, PARA ESGOTO PREDIAL | UN | 1 | 0 | 4.73 | 5.91 | 0
8.4.3 | SINAPI-I | 20078 | PASTA LUBRIFICANTE PARA TUBOS E CONEXOES COM JUNTA ELASTICA (USO EM PVC, ACO, POLIETILENO E OUTROS) ( DE *400* G) | UN | 0.046 | 0 | 22.98 | 28.72 | 0
8.4.4 | SINAPI | 88248 | AUXILIAR DE ENCANADOR OU BOMBEIRO HIDRÁULICO COM ENCARGOS COMPLEMENTARES | H | 0.25 | 0.75 | 15.76 | 19.69 | 14.76
8.4.5 | SINAPI | 88267 | ENCANADOR OU BOMBEIRO HIDRÁULICO COM ENCARGOS COMPLEMENTARES | H | 0.25 | 0.75 | 20.36 | 25.44 | 19.08
8.5 |  | 89731 | JOELHO 90 GRAUS, PVC, SERIE NORMAL, ESGOTO PREDIAL, DN 50 MM, JUNTA ELÁSTICA, FORNECIDO E INSTALADO EM RAMAL DE DESCARGA OU RAMAL DE ESGOTO SANITÁRIO. AF_12/2014 | UN |  | 24 |  |  | 140.8
8.5.1 | SINAPI-I | 296 | ANEL BORRACHA PARA TUBO ESGOTO PREDIAL DN 50 MM (NBR 5688) | UN | 1 | 0 | 1.69 | 2.11 | 0
8.5.2 | SINAPI-I | 3526 | JOELHO PVC, SOLDAVEL, PB, 90 GRAUS, DN 50 MM, PARA ESGOTO PREDIAL | UN | 1 | 0 | 1.43 | 1.78 | 0
8.5.3 | SINAPI-I | 20078 | PASTA LUBRIFICANTE PARA TUBOS E CONEXOES COM JUNTA ELASTICA (USO EM PVC, ACO, POLIETILENO E OUTROS) ( DE *400* G) | UN | 0.02 | 0 | 22.98 | 28.72 | 0
8.5.4 | SINAPI | 88248 | AUXILIAR DE ENCANADOR OU BOMBEIRO HIDRÁULICO COM ENCARGOS COMPLEMENTARES | H | 0.13 | 3.12 | 15.76 | 19.69 | 61.43
8.5.5 | SINAPI | 88267 | ENCANADOR OU BOMBEIRO HIDRÁULICO COM ENCARGOS COMPLEMENTARES | H | 0.13 | 3.12 | 20.36 | 25.44 | 79.37
8.6 |  | 89784 | TE, PVC, SERIE NORMAL, ESGOTO PREDIAL, DN 50 X 50 MM, JUNTA ELÁSTICA, FORNECIDO E INSTALADO EM RAMAL DE DESCARGA OU RAMAL DE ESGOTO SANITÁRIO. AF_12/2014 | UN |  | 9 |  |  | 69.04
8.6.1 | SINAPI-I | 296 | ANEL BORRACHA PARA TUBO ESGOTO PREDIAL DN 50 MM (NBR 5688) | UN | 2 | 0 | 1.69 | 2.11 | 0
8.6.2 | SINAPI-I | 7097 | TE SANITARIO, PVC, DN 50 X 50 MM, SERIE NORMAL, PARA ESGOTO PREDIAL | UN | 1 | 0 | 4.03 | 5.03 | 0
8.6.3 | SINAPI-I | 20078 | PASTA LUBRIFICANTE PARA TUBOS E CONEXOES COM JUNTA ELASTICA (USO EM PVC, ACO, POLIETILENO E OUTROS) ( DE *400* G) | UN | 0.04 | 0 | 22.98 | 28.72 | 0
8.6.4 | SINAPI | 88248 | AUXILIAR DE ENCANADOR OU BOMBEIRO HIDRÁULICO COM ENCARGOS COMPLEMENTARES | H | 0.17 | 1.53 | 15.76 | 19.69 | 30.12
8.6.5 | SINAPI | 88267 | ENCANADOR OU BOMBEIRO HIDRÁULICO COM ENCARGOS COMPLEMENTARES | H | 0.17 | 1.53 | 20.36 | 25.44 | 38.92
8.7 |  | 89707 | CAIXA SIFONADA, PVC, DN 100 X 100 X 50 MM, JUNTA ELÁSTICA, FORNECIDA E INSTALADA EM RAMAL DE DESCARGA OU EM RAMAL DE ESGOTO SANITÁRIO. AF_12/2014 | UN |  | 2 |  |  | 22.56
8.7.1 | SINAPI-I | 122 | ADESIVO PLASTICO PARA PVC, FRASCO COM 850 GR | UN | 0.0148 | 0 | 62.78 | 78.46 | 0
8.7.2 | SINAPI-I | 296 | ANEL BORRACHA PARA TUBO ESGOTO PREDIAL DN 50 MM (NBR 5688) | UN | 1 | 0 | 1.69 | 2.11 | 0
8.7.3 | SINAPI-I | 5103 | CAIXA SIFONADA PVC, 100 X 100 X 50 MM, COM GRELHA REDONDA BRANCA | UN | 1 | 0 | 11.59 | 14.48 | 0
8.7.4 | SINAPI-I | 20078 | PASTA LUBRIFICANTE PARA TUBOS E CONEXOES COM JUNTA ELASTICA (USO EM PVC, ACO, POLIETILENO E OUTROS) ( DE *400* G) | UN | 0.02 | 0 | 22.98 | 28.72 | 0
8.7.5 | SINAPI-I | 20083 | SOLUCAO LIMPADORA PARA PVC, FRASCO COM 1000 CM3 | UN | 0.0225 | 0 | 54.52 | 68.13 | 0
8.7.6 | SINAPI-I | 38383 | LIXA D'AGUA EM FOLHA, GRAO 100 | UN | 0.064 | 0 | 1.77 | 2.21 | 0
8.7.7 | SINAPI | 88248 | AUXILIAR DE ENCANADOR OU BOMBEIRO HIDRÁULICO COM ENCARGOS COMPLEMENTARES | H | 0.25 | 0.5 | 15.76 | 19.69 | 9.84
8.7.8 | SINAPI | 88267 | ENCANADOR OU BOMBEIRO HIDRÁULICO COM ENCARGOS COMPLEMENTARES | H | 0.25 | 0.5 | 20.36 | 25.44 | 12.72
8.8 |  | 74104/1/SINAPI 11/2017 | CAIXA DE INSPEÇÃO EM ALVENARIA DE TIJOLO MACIÇO 60X60X60CM, REVESTIDA INTERNAMENTO COM BARRA LISA (CIMENTO E AREIA, TRAÇO 1:4) E=2,0CM, COM TAMPA PRÉ-MOLDADA DE CONCRETO E FUNDO DE CONCRETO 15MPA TIPO C - ESCAVAÇÃO E CONFECÇÃO | UNID |  | 8 |  |  | 900.72
8.8.1 | SINAPI | 6087 | TAMPA EM CONCRETO ARMADO 60X60X5CM P/CX INSPECAO/FOSSA SEPTICA | UN | 1 | 8 |  |  | 72.88
8.8.1.1 | SINAPI-I | 36 | ACO CA-60, 4,2 MM, VERGALHAO | KG | 1.44 | 0 | 4.9 | 6.12 | 0
8.8.1.2 | SINAPI-I | 337 | ARAME RECOZIDO 18 BWG, 1,25 MM (0,01 KG/M) | KG | 0.029 | 0 | 11.9 | 14.87 | 0
8.8.1.3 | SINAPI-I | 370 | AREIA MEDIA - POSTO JAZIDA/FORNECEDOR (RETIRADO NA JAZIDA, SEM TRANSPORTE) | M3 | 0.016 | 0 | 62.75 | 78.42 | 0
8.8.1.4 | SINAPI-I | 1379 | CIMENTO PORTLAND COMPOSTO CP II-32 | KG | 5.54 | 0 | 0.47 | 0.58 | 0
8.8.1.5 | SINAPI-I | 4512 | SARRAFO DE MADEIRA NAO APARELHADA 2,5 X 5 CM (1 X 2 ") PINUS, MISTA OU EQUIVALENTE DA REGIAO | M | 2.5 | 0 | 1.42 | 1.77 | 0
8.8.1.6 | SINAPI-I | 4718 | PEDRA BRITADA N. 2 (19 A 38 MM) POSTO PEDREIRA/FORNECEDOR, SEM FRETE | M3 | 0.015 | 0 | 68.79 | 85.97 | 0
8.8.1.7 | SINAPI-I | 5069 | PREGO DE ACO POLIDO COM CABECA 17 X 27 (2 1/2 X 11) | KG | 0.08 | 0 | 11.4 | 14.24 | 0
8.8.1.8 | SINAPI | 88245 | ARMADOR COM ENCARGOS COMPLEMENTARES | H | 0.1 | 0.8 | 20.13 | 25.15 | 20.12
8.8.1.9 | SINAPI | 88262 | CARPINTEIRO DE FORMAS COM ENCARGOS COMPLEMENTARES | H | 0.1 | 0.8 | 20.09 | 25.1 | 20.08
8.8.1.10 | SINAPI | 88316 | SERVENTE COM ENCARGOS COMPLEMENTARES | H | 0.2 | 1.6 | 16.26 | 20.32 | 32.51
8.8.1.11 | SINAPI | 88830 | BETONEIRA CAPACIDADE NOMINAL DE 400 L, CAPACIDADE DE MISTURA 280 L, MOTOR ELÉTRICO TRIFÁSICO POTÊNCIA DE 2 CV, SEM CARREGADOR - CHP DIURNO. AF_10/2014 | CHP | 0.014 | 0.112 | 1.28 | 1.59 | 0.17
8.8.2 | SINAPI | 87335 | ARGAMASSA TRAÇO 1:2:8 (CIMENTO, CAL E AREIA MÉDIA) PARA EMBOÇO/MASSA ÚNICA/ASSENTAMENTO DE ALVENARIA DE VEDAÇÃO, PREPARO MECÂNICO COM MISTURADOR DE EIXO HORIZONTAL DE 300 KG. AF_06/2014 | M3 | 0.0228 | 0.1824 |  |  | 17.91
8.8.2.1 | SINAPI-I | 370 | AREIA MEDIA - POSTO JAZIDA/FORNECEDOR (RETIRADO NA JAZIDA, SEM TRANSPORTE) | M3 | 1.25 | 0 | 62.75 | 78.42 | 0
8.8.2.2 | SINAPI-I | 1106 | CAL HIDRATADA CH-I PARA ARGAMASSAS | KG | 187.02 | 0 | 0.57 | 0.71 | 0
8.8.2.3 | SINAPI-I | 1379 | CIMENTO PORTLAND COMPOSTO CP II-32 | KG | 179.22 | 0 | 0.47 | 0.58 | 0
8.8.2.4 | SINAPI | 88377 | OPERADOR DE BETONEIRA ESTACIONÁRIA/MISTURADOR COM ENCARGOS COMPLEMENTARES | H | 4.88 | 0.89011 | 14.63 | 18.28 | 16.27
8.8.2.5 | SINAPI | 88386 | MISTURADOR DE ARGAMASSA, EIXO HORIZONTAL, CAPACIDADE DE MISTURA 300 KG, MOTOR ELÉTRICO POTÊNCIA 5 CV - CHP DIURNO. AF_06/2014 | CHP | 1.14 | 0.20794 | 3.56 | 4.44 | 0.92
8.8.2.6 | SINAPI | 88392 | MISTURADOR DE ARGAMASSA, EIXO HORIZONTAL, CAPACIDADE DE MISTURA 300 KG, MOTOR ELÉTRICO POTÊNCIA 5 CV - CHI DIURNO. AF_06/2014 | CHI | 3.74 | 0.68218 | 0.85 | 1.06 | 0.72
8.8.3 | SINAPI | 88630 | ARGAMASSA TRAÇO 1:4 (CIMENTO E AREIA MÉDIA), PREPARO MECÂNICO COM BETONEIRA 400 L. AF_08/2014 | M3 | 0.0165 | 0.132 |  |  | 8.38
8.8.3.1 | SINAPI-I | 370 | AREIA MEDIA - POSTO JAZIDA/FORNECEDOR (RETIRADO NA JAZIDA, SEM TRANSPORTE) | M3 | 1.23 | 0 | 62.75 | 78.42 | 0
8.8.3.2 | SINAPI-I | 1379 | CIMENTO PORTLAND COMPOSTO CP II-32 | KG | 355.04 | 0 | 0.47 | 0.58 | 0
8.8.3.3 | SINAPI | 88377 | OPERADOR DE BETONEIRA ESTACIONÁRIA/MISTURADOR COM ENCARGOS COMPLEMENTARES | H | 3.36 | 0.44352 | 14.63 | 18.28 | 8.1
8.8.3.4 | SINAPI | 88830 | BETONEIRA CAPACIDADE NOMINAL DE 400 L, CAPACIDADE DE MISTURA 280 L, MOTOR ELÉTRICO TRIFÁSICO POTÊNCIA DE 2 CV, SEM CARREGADOR - CHP DIURNO. AF_10/2014 | CHP | 0.78 | 0.10296 | 1.28 | 1.59 | 0.16
8.8.3.5 | SINAPI | 88831 | BETONEIRA CAPACIDADE NOMINAL DE 400 L, CAPACIDADE DE MISTURA 280 L, MOTOR ELÉTRICO TRIFÁSICO POTÊNCIA DE 2 CV, SEM CARREGADOR - CHI DIURNO. AF_10/2014 | CHI | 2.58 | 0.34056 | 0.31 | 0.38 | 0.12
8.8.4 | SINAPI | 93358 | ESCAVAÇÃO MANUAL DE VALA COM PROFUNDIDADE MENOR OU IGUAL A 1,30 M. AF_03/2016 | M3 | 0.216 | 1.728 |  |  | 138.9
8.8.4.1 | SINAPI | 88316 | SERVENTE COM ENCARGOS COMPLEMENTARES | H | 3.956 | 6.836 | 16.26 | 20.32 | 138.9
8.8.5 | SINAPI | 94969 | CONCRETO FCK = 15MPA, TRAÇO 1:3,4:3,5 (CIMENTO/ AREIA MÉDIA/ BRITA 1) - PREPARO MECÂNICO COM BETONEIRA 600 L. AF_07/2016 | M3 | 0.018 | 0.144 |  |  | 9.87
8.8.5.1 | SINAPI-I | 370 | AREIA MEDIA - POSTO JAZIDA/FORNECEDOR (RETIRADO NA JAZIDA, SEM TRANSPORTE) | M3 | 0.808 | 0 | 62.75 | 78.42 | 0
8.8.5.2 | SINAPI-I | 1379 | CIMENTO PORTLAND COMPOSTO CP II-32 | KG | 274.06 | 0 | 0.47 | 0.58 | 0
8.8.5.3 | SINAPI-I | 4721 | PEDRA BRITADA N. 1 (9,5 a 19 MM) POSTO PEDREIRA/FORNECEDOR, SEM FRETE | M3 | 0.581 | 0 | 68.79 | 85.97 | 0
8.8.5.4 | SINAPI | 88316 | SERVENTE COM ENCARGOS COMPLEMENTARES | H | 2.03 | 0.29232 | 16.26 | 20.32 | 5.93
8.8.5.5 | SINAPI | 88377 | OPERADOR DE BETONEIRA ESTACIONÁRIA/MISTURADOR COM ENCARGOS COMPLEMENTARES | H | 1.28 | 0.18432 | 14.63 | 18.28 | 3.36
8.8.5.6 | SINAPI | 89225 | BETONEIRA CAPACIDADE NOMINAL DE 600 L, CAPACIDADE DE MISTURA 360 L, MOTOR ELÉTRICO TRIFÁSICO POTÊNCIA DE 4 CV, SEM CARREGADOR - CHP DIURNO. AF_11/2014 | CHP | 0.66 | 0.09504 | 3.78 | 4.72 | 0.44
8.8.5.7 | SINAPI | 89226 | BETONEIRA CAPACIDADE NOMINAL DE 600 L, CAPACIDADE DE MISTURA 360 L, MOTOR ELÉTRICO TRIFÁSICO POTÊNCIA DE 4 CV, SEM CARREGADOR - CHI DIURNO. AF_11/2014 | CHI | 0.62 | 0.08928 | 1.31 | 1.63 | 0.14
8.8.6 | SINAPI-I | 1379 | CIMENTO PORTLAND COMPOSTO CP II-32 | KG | 0.8 | 0 | 0.47 | 0.58 | 0
8.8.7 | SINAPI-I | 7258 | TIJOLO CERAMICO MACICO *5 X 10 X 20* CM | UN | 75.886 | 0 | 0.47 | 0.58 | 0
8.8..8 | SINAPI | 88309 | PEDREIRO COM ENCARGOS COMPLEMENTARES | H | 1.9 | 15.2 | 20.25 | 25.3 | 384.56
8.8.9 | SINAPI | 88316 | SERVENTE COM ENCARGOS COMPLEMENTARES | H | 1.65 | 13.2 | 16.26 | 20.32 | 268.22
8.9 | SINAPI | 98066 | TANQUE SÉPTICO RETANGULAR, EM ALVENARIA COM TIJOLOS CERÂMICOS MACIÇOS, DIMENSÕES INTERNAS: 1,0 X 2,0 X 1,4 M, VOLUME ÚTIL: 2000 L (PARA 5 CONTRIBUINTES). AF_05/2018 | UN |  | 1 |  |  | 2465.8
8.9.1 | SINAPI-I | 7258 | TIJOLO CERAMICO MACICO *5 X 10 X 20* CM | UN | 1856.4 | 0 | 0.38 | 0.47 | 0
8.9.2 | SINAPI | 5678 | RETROESCAVADEIRA SOBRE RODAS COM CARREGADEIRA, TRAÇÃO 4X4, POTÊNCIA LÍQ. 88 HP, CAÇAMBA CARREG. CAP. MÍN. 1 M3, CAÇAMBA RETRO CAP. 0,26 M3, PESO OPERACIONAL MÍN. 6.674 KG, PROFUNDIDADE ESCAVAÇÃO MÁX. 4,37 M - CHP DIURNO. AF_06/2014 | CHP | 0.0705 | 0.0705 | 101.44 | 126.77 | 8.93
8.9.3 | SINAPI | 5679 | RETROESCAVADEIRA SOBRE RODAS COM CARREGADEIRA, TRAÇÃO 4X4, POTÊNCIA LÍQ. 88 HP, CAÇAMBA CARREG. CAP. MÍN. 1 M3, CAÇAMBA RETRO CAP. 0,26 M3, PESO OPERACIONAL MÍN. 6.674 KG, PROFUNDIDADE ESCAVAÇÃO MÁX. 4,37 M - CHI DIURNO. AF_06/2014 | CHI | 0.2372 | 0.2372 | 35.98 | 44.96 | 10.66
8.9.4 | SINAPI | 88309 | PEDREIRO COM ENCARGOS COMPLEMENTARES | H | 36.4539 | 36.4539 | 20.25 | 25.3 | 922.28
8.9.5 | SINAPI | 88316 | SERVENTE COM ENCARGOS COMPLEMENTARES | H | 36.4539 | 36.4539 | 16.26 | 20.32 | 740.74
8.9.6 | SINAPI | 87316 | ARGAMASSA TRAÇO 1:4 (CIMENTO E AREIA GROSSA) PARA CHAPISCO CONVENCIONAL, PREPARO MECÂNICO COM BETONEIRA 400 L. AF_06/2014 | M3 | 0.0082 | 0.0082 |  |  | 0.7
8.9.6.1 | SINAPI-I | 367 | AREIA GROSSA - POSTO JAZIDA/FORNECEDOR (RETIRADO NA JAZIDA, SEM TRANSPORTE) | M3 | 1.13 | 0 | 66.5 | 83.11 | 0
8.9.6.2 | SINAPI-I | 1379 | CIMENTO PORTLAND COMPOSTO CP II-32 | KG | 325.58 | 0 | 0.47 | 0.58 | 0
8.9.6.3 | SINAPI | 88377 | OPERADOR DE BETONEIRA ESTACIONÁRIA/MISTURADOR COM ENCARGOS COMPLEMENTARES | H | 4.57 | 0.037474 | 14.63 | 18.28 | 0.68
8.9.6.4 | SINAPI | 88830 | BETONEIRA CAPACIDADE NOMINAL DE 400 L, CAPACIDADE DE MISTURA 280 L, MOTOR ELÉTRICO TRIFÁSICO POTÊNCIA DE 2 CV, SEM CARREGADOR - CHP DIURNO. AF_10/2014 | CHP | 1.07 | 0.008774 | 1.28 | 1.59 | 0.01
8.9.6.5 | SINAPI | 88831 | BETONEIRA CAPACIDADE NOMINAL DE 400 L, CAPACIDADE DE MISTURA 280 L, MOTOR ELÉTRICO TRIFÁSICO POTÊNCIA DE 2 CV, SEM CARREGADOR - CHI DIURNO. AF_10/2014 | CHI | 3.5 | 0.0287 | 0.31 | 0.38 | 0.01
8.9.7 | SINAPI | 89995 | GRAUTEAMENTO DE CINTA SUPERIOR OU DE VERGA EM ALVENARIA ESTRUTURAL. AF_01/2015 | M3 | 0.136 | 0.136 |  |  | 47.93
8.9.7.1 | SINAPI | 88309 | PEDREIRO COM ENCARGOS COMPLEMENTARES | H | 7.2383 | 0.98441 | 20.25 | 25.3 | 24.9
8.9.7.2 | SINAPI | 88316 | SERVENTE COM ENCARGOS COMPLEMENTARES | H | 5.1197 | 0.69628 | 16.26 | 20.32 | 14.14
8.9.7.3 | SINAPI | 90279 | GRAUTE FGK=20 MPA; TRAÇO 1:0,04:1,6:1,9 (CIMENTO/ CAL/ AREIA GROSSA/ BRITA 0) - PREPARO MECÂNICO COM BETONEIRA 400 L. AF_02/2015 | M3 | 1.203 | 0.16361 |  |  | 8.89
8.9.7.3.1 | SINAPI-I | 367 | AREIA GROSSA - POSTO JAZIDA/FORNECEDOR (RETIRADO NA JAZIDA, SEM TRANSPORTE) | M3 | 0.56 | 0 | 66.5 | 83.11 | 0
8.9.7.3.2 | SINAPI-I | 1106 | CAL HIDRATADA CH-I PARA ARGAMASSAS | KG | 12.81 | 0 | 0.57 | 0.71 | 0
8.9.7.3.3 | SINAPI-I | 1379 | CIMENTO PORTLAND COMPOSTO CP II-32 | KG | 355.88 | 0 | 0.47 | 0.58 | 0
8.9.7.3.4 | SINAPI-I | 4720 | PEDRA BRITADA N. 0, OU PEDRISCO (4,8 A 9,5 MM) POSTO PEDREIRA/FORNECEDOR, SEM FRETE | M3 | 0.56 | 0 | 87.83 | 109.76 | 0
8.9.7.3.5 | SINAPI | 88377 | OPERADOR DE BETONEIRA ESTACIONÁRIA/MISTURADOR COM ENCARGOS COMPLEMENTARES | H | 2.86 | 0.46792 | 14.63 | 18.28 | 8.55
8.9.7.3.6 | SINAPI | 88830 | BETONEIRA CAPACIDADE NOMINAL DE 400 L, CAPACIDADE DE MISTURA 280 L, MOTOR ELÉTRICO TRIFÁSICO POTÊNCIA DE 2 CV, SEM CARREGADOR - CHP DIURNO. AF_10/2014 | CHP | 0.88 | 0.14398 | 1.28 | 1.59 | 0.22
8.9.7.3.7 | SINAPI | 88831 | BETONEIRA CAPACIDADE NOMINAL DE 400 L, CAPACIDADE DE MISTURA 280 L, MOTOR ELÉTRICO TRIFÁSICO POTÊNCIA DE 2 CV, SEM CARREGADOR - CHI DIURNO. AF_10/2014 | CHI | 1.98 | 0.32394 | 0.31 | 0.38 | 0.12
8.9.8 | SINAPI | 89998 | ARMAÇÃO DE CINTA DE ALVENARIA ESTRUTURAL; DIÂMETRO DE 10,0 MM. AF_01/2015 | KG | 4.1956 | 4.1956 |  |  | 8.18
8.9.8.1 | SINAPI-I | 34 | ACO CA-50, 10,0 MM, VERGALHAO | KG | 1 | 0 | 4.94 | 6.17 | 0
8.9.8.2 | SINAPI | 88309 | PEDREIRO COM ENCARGOS COMPLEMENTARES | H | 0.0492 | 0.20642 | 20.25 | 25.3 | 5.22
8.9.8.3 | SINAPI | 88316 | SERVENTE COM ENCARGOS COMPLEMENTARES | H | 0.0348 | 0.14601 | 16.26 | 20.32 | 2.96
8.9.9 | SINAPI | 92783 | ARMAÇÃO DE LAJE DE UMA ESTRUTURA CONVENCIONAL DE CONCRETO ARMADO EM UMA EDIFICAÇÃO TÉRREA OU SOBRADO UTILIZANDO AÇO CA-60 DE 4,2 MM - MONTAGEM. AF_12/2015 | KG | 20.0124 | 20.0124 |  |  | 159.48
8.9.9.1 | SINAPI-I | 337 | ARAME RECOZIDO 18 BWG, 1,25 MM (0,01 KG/M) | KG | 0.025 | 0 | 11.9 | 14.87 | 0
8.9.9.2 | SINAPI-I | 39017 | ESPACADOR / DISTANCIADOR CIRCULAR COM ENTRADA LATERAL, EM PLASTICO, PARA VERGALHAO *4,2 A 12,5* MM, COBRIMENTO 20 MM | UN | 2.816 | 0 | 0.15 | 0.18 | 0
8.9.9.3 | SINAPI | 88238 | AJUDANTE DE ARMADOR COM ENCARGOS COMPLEMENTARES | H | 0.031 | 0.62038 | 15.53 | 19.4 | 12.03
8.9.9.4 | SINAPI | 88245 | ARMADOR COM ENCARGOS COMPLEMENTARES | H | 0.1896 | 3.7944 | 20.13 | 25.15 | 95.42
8.9.9.5 | SINAPI | 92799 | CORTE E DOBRA DE AÇO CA-60, DIÂMETRO DE 4,2 MM, UTILIZADO EM LAJE. AF_12/2015 | KG | 1 | 20.0124 |  |  | 52.03
8.9.9.5.1 | SINAPI-I | 36 | ACO CA-60, 4,2 MM, VERGALHAO | KG | 1.07 | 0 | 4.9 | 6.12 | 0
8.9.9.5.2 | SINAPI | 88238 | AJUDANTE DE ARMADOR COM ENCARGOS COMPLEMENTARES | H | 0.0131 | 0.26216 | 15.53 | 19.4 | 5.08
8.9.9.5.3 | SINAPI | 88245 | ARMADOR COM ENCARGOS COMPLEMENTARES | H | 0.0933 | 1.8672 | 20.13 | 25.15 | 46.95
8.9.10 | SINAPI | 94116 | LASTRO COM PREPARO DE FUNDO, LARGURA MAIOR OU IGUAL A 1,5 M, COM CAMADA DE BRITA, LANÇAMENTO MECANIZADO, EM LOCAL COM NÍVEL BAIXO DE INTERFERÊNCIA. AF_06/2016 | M3 | 0.299 | 0.299 |  |  | 18.66
8.9.10.1 | SINAPI-I | 4720 | PEDRA BRITADA N. 0, OU PEDRISCO (4,8 A 9,5 MM) POSTO PEDREIRA/FORNECEDOR, SEM FRETE | M3 | 1.1 | 0 | 87.83 | 109.76 | 0
8.9.10.2 | SINAPI | 5678 | RETROESCAVADEIRA SOBRE RODAS COM CARREGADEIRA, TRAÇÃO 4X4, POTÊNCIA LÍQ. 88 HP, CAÇAMBA CARREG. CAP. MÍN. 1 M3, CAÇAMBA RETRO CAP. 0,26 M3, PESO OPERACIONAL MÍN. 6.674 KG, PROFUNDIDADE ESCAVAÇÃO MÁX. 4,37 M - CHP DIURNO. AF_06/2014 | CHP | 0.081 | 0.024219 | 101.44 | 126.77 | 3.07
8.9.10.3 | SINAPI | 5679 | RETROESCAVADEIRA SOBRE RODAS COM CARREGADEIRA, TRAÇÃO 4X4, POTÊNCIA LÍQ. 88 HP, CAÇAMBA CARREG. CAP. MÍN. 1 M3, CAÇAMBA RETRO CAP. 0,26 M3, PESO OPERACIONAL MÍN. 6.674 KG, PROFUNDIDADE ESCAVAÇÃO MÁX. 4,37 M - CHI DIURNO. AF_06/2014 | CHI | 0.406 | 0.12139 | 35.98 | 44.96 | 5.45
8.9.10.4 | SINAPI | 88309 | PEDREIRO COM ENCARGOS COMPLEMENTARES | H | 0.584 | 0.17462 | 20.25 | 25.3 | 4.41
8.9.10.5 | SINAPI | 88316 | SERVENTE COM ENCARGOS COMPLEMENTARES | H | 0.876 | 0.26192 | 16.26 | 20.32 | 5.32
8.9.10.6 | SINAPI | 91533 | COMPACTADOR DE SOLOS DE PERCUSSÃO (SOQUETE) COM MOTOR A GASOLINA 4 TEMPOS, POTÊNCIA 4 CV - CHP DIURNO. AF_08/2015 | CHP | 0.032 | 0.009568 | 19.68 | 24.59 | 0.23
8.9.10.7 | SINAPI | 91534 | COMPACTADOR DE SOLOS DE PERCUSSÃO (SOQUETE) COM MOTOR A GASOLINA 4 TEMPOS, POTÊNCIA 4 CV - CHI DIURNO. AF_08/2015 | CHI | 0.03 | 0.00897 | 16.2 | 20.24 | 0.18
8.9.11 | SINAPI | 94970 | CONCRETO FCK = 20MPA, TRAÇO 1:2,7:3 (CIMENTO/ AREIA MÉDIA/ BRITA 1) - PREPARO MECÂNICO COM BETONEIRA 600 L. AF_07/2016 | M3 | 0.7539 | 0.7539 |  |  | 51.83
8.9.11.1 | SINAPI-I | 370 | AREIA MEDIA - POSTO JAZIDA/FORNECEDOR (RETIRADO NA JAZIDA, SEM TRANSPORTE) | M3 | 0.761 | 0 | 62.75 | 78.42 | 0
8.9.11.2 | SINAPI-I | 1379 | CIMENTO PORTLAND COMPOSTO CP II-32 | KG | 325.16 | 0 | 0.47 | 0.58 | 0
8.9.11.3 | SINAPI-I | 4721 | PEDRA BRITADA N. 1 (9,5 a 19 MM) POSTO PEDREIRA/FORNECEDOR, SEM FRETE | M3 | 0.591 | 0 | 68.79 | 85.97 | 0
8.9.11.4 | SINAPI | 88316 | SERVENTE COM ENCARGOS COMPLEMENTARES | H | 2.03 | 1.5304 | 16.26 | 20.32 | 31.09
8.9.11.5 | SINAPI | 88377 | OPERADOR DE BETONEIRA ESTACIONÁRIA/MISTURADOR COM ENCARGOS COMPLEMENTARES | H | 1.28 | 0.96499 | 14.63 | 18.28 | 17.64
8.9.11.6 | SINAPI | 89225 | BETONEIRA CAPACIDADE NOMINAL DE 600 L, CAPACIDADE DE MISTURA 360 L, MOTOR ELÉTRICO TRIFÁSICO POTÊNCIA DE 4 CV, SEM CARREGADOR - CHP DIURNO. AF_11/2014 | CHP | 0.66 | 0.49757 | 3.78 | 4.72 | 2.34
8.9.11.7 | SINAPI | 89226 | BETONEIRA CAPACIDADE NOMINAL DE 600 L, CAPACIDADE DE MISTURA 360 L, MOTOR ELÉTRICO TRIFÁSICO POTÊNCIA DE 4 CV, SEM CARREGADOR - CHI DIURNO. AF_11/2014 | CHI | 0.62 | 0.46742 | 1.31 | 1.63 | 0.76
8.9.12 | SINAPI | 96536 | FABRICAÇÃO, MONTAGEM E DESMONTAGEM DE FÔRMA PARA VIGA BALDRAME, EM MADEIRA SERRADA, E=25 MM, 4 UTILIZAÇÕES. AF_06/2017 | M2 | 1.36 | 1.36 |  |  | 53.46
8.9.12.1 | SINAPI-I | 2692 | DESMOLDANTE PROTETOR PARA FORMAS DE MADEIRA, DE BASE OLEOSA EMULSIONADA EM AGUA | L | 0.017 | 0 | 6.05 | 7.56 | 0
8.9.12.2 | SINAPI-I | 4491 | PONTALETE DE MADEIRA NAO APARELHADA *7,5 X 7,5* CM (3 X 3 ") PINUS, MISTA OU EQUIVALENTE DA REGIAO | M | 0.605 | 0 | 5.46 | 6.82 | 0
8.9.12.3 | SINAPI-I | 4517 | SARRAFO DE MADEIRA NAO APARELHADA *2,5 X 7,5* CM (1 X 3 ") PINUS, MISTA OU EQUIVALENTE DA REGIAO | M | 0.567 | 0 | 1.96 | 2.44 | 0
8.9.12.4 | SINAPI-I | 5073 | PREGO DE ACO POLIDO COM CABECA 17 X 24 (2 1/4 X 11) | KG | 0.026 | 0 | 11.4 | 14.24 | 0
8.9.12.5 | SINAPI-I | 6189 | TABUA DE MADEIRA NAO APARELHADA *2,5 X 30* CM, CEDRINHO OU EQUIVALENTE DA REGIAO | M | 1.008 | 0 | 7.77 | 9.71 | 0
8.9.12.6 | SINAPI-I | 40304 | PREGO DE ACO POLIDO COM CABECA DUPLA 17 X 27 (2 1/2 X 11) | KG | 0.034 | 0 | 13.81 | 17.25 | 0
8.9.12.7 | SINAPI | 88239 | AJUDANTE DE CARPINTEIRO COM ENCARGOS COMPLEMENTARES | H | 0.471 | 0.64056 | 16.9 | 21.12 | 13.52
8.9.12.8 | SINAPI | 88262 | CARPINTEIRO DE FORMAS COM ENCARGOS COMPLEMENTARES | H | 1.145 | 1.5572 | 20.09 | 25.1 | 39.08
8.9.12.9 | SINAPI | 91692 | SERRA CIRCULAR DE BANCADA COM MOTOR ELÉTRICO POTÊNCIA DE 5HP, COM COIFA PARA DISCO 10" - CHP DIURNO. AF_08/2015 | CHP | 0.017 | 0.02312 | 17.39 | 21.73 | 0.5
8.9.12.10 | SINAPI | 91693 | SERRA CIRCULAR DE BANCADA COM MOTOR ELÉTRICO POTÊNCIA DE 5HP, COM COIFA PARA DISCO 10" - CHI DIURNO. AF_08/2015 | CHI | 0.014 | 0.01904 | 15.46 | 19.32 | 0.36
8.9.13 | SINAPI | 96920 | ARGAMASSA TRAÇO 1:3 (CIMENTO E AREIA), PREPARO MECANICO , INCLUSO ADITIVO IMPERMEABILIZANTE | M3 | 1.4123 | 1.4123 |  |  | 91.2
8.9.13.1 | SINAPI-I | 123 | ADITIVO IMPERMEABILIZANTE DE PEGA NORMAL PARA ARGAMASSAS E CONCRETOS SEM ARMACAO | L | 18 | 0 | 4.87 | 6.08 | 0
8.9.13.2 | SINAPI | 88628 | ARGAMASSA TRAÇO 1:3 (CIMENTO E AREIA MÉDIA), PREPARO MECÂNICO COM BETONEIRA 400 L. AF_08/2014 | M3 | 1 | 1.4123 |  |  | 91.2
8.9.13.2.1 | SINAPI-I | 370 | AREIA MEDIA - POSTO JAZIDA/FORNECEDOR (RETIRADO NA JAZIDA, SEM TRANSPORTE) | M3 | 1.15 | 0 | 62.75 | 78.42 | 0
8.9.13.2.2 | SINAPI-I | 1379 | CIMENTO PORTLAND COMPOSTO CP II-32 | KG | 441.51 | 0 | 0.47 | 0.58 | 0
8.9.13.2.3 | SINAPI | 88377 | OPERADOR DE BETONEIRA ESTACIONÁRIA/MISTURADOR COM ENCARGOS COMPLEMENTARES | H | 3.41 | 4.8159 | 14.63 | 18.28 | 88.03
8.9.13.2.4 | SINAPI | 88830 | BETONEIRA CAPACIDADE NOMINAL DE 400 L, CAPACIDADE DE MISTURA 280 L, MOTOR ELÉTRICO TRIFÁSICO POTÊNCIA DE 2 CV, SEM CARREGADOR - CHP DIURNO. AF_10/2014 | CHP | 0.79 | 1.1157 | 1.28 | 1.59 | 1.77
8.9.13.2.5 | SINAPI | 88831 | BETONEIRA CAPACIDADE NOMINAL DE 400 L, CAPACIDADE DE MISTURA 280 L, MOTOR ELÉTRICO TRIFÁSICO POTÊNCIA DE 2 CV, SEM CARREGADOR - CHI DIURNO. AF_10/2014 | CHI | 2.62 | 3.7002 | 0.31 | 0.38 | 1.4
8.10.13 | SINAPI | 97735 | PEÇA RETANGULAR PRÉ-MOLDADA, VOLUME DE CONCRETO DE 30 A 100 LITROS, TAXA DE AÇO APROXIMADA DE 30KG/M³. AF_01/2018 | M3 | 0.2352 | 0.2352 |  |  | 351.75
8.10.13.1 | SINAPI-I | 1358 | CHAPA DE MADEIRA COMPENSADA RESINADA PARA FORMA DE CONCRETO, DE *2,2 X 1,1* M, E = 17 MM | M2 | 1.3112 | 0 | 24.01 | 30 | 0
8.10.13.2 | SINAPI-I | 2692 | DESMOLDANTE PROTETOR PARA FORMAS DE MADEIRA, DE BASE OLEOSA EMULSIONADA EM AGUA | L | 0.0567 | 0 | 6.05 | 7.56 | 0
8.10.13.3 | SINAPI-I | 4517 | SARRAFO DE MADEIRA NAO APARELHADA *2,5 X 7,5* CM (1 X 3 ") PINUS, MISTA OU EQUIVALENTE DA REGIAO | M | 4.477 | 0 | 1.96 | 2.44 | 0
8.10.13.4 | SINAPI-I | 20247 | PREGO DE ACO POLIDO COM CABECA 15 X 15 (1 1/4 X 13) | KG | 0.2619 | 0 | 12.39 | 15.48 | 0
8.10.13.5 | SINAPI | 88239 | AJUDANTE DE CARPINTEIRO COM ENCARGOS COMPLEMENTARES | H | 0.7356 | 0.17301 | 16.9 | 21.12 | 3.65
8.10.12.6 | SINAPI | 88261 | CARPINTEIRO DE ESQUADRIA COM ENCARGOS COMPLEMENTARES | H | 3.678 | 0.86507 | 21.51 | 26.88 | 23.25
8.10.12.7 | SINAPI | 88309 | PEDREIRO COM ENCARGOS COMPLEMENTARES | H | 22.8884 | 5.3834 | 20.25 | 25.3 | 136.19
8.10.12.8 | SINAPI | 88316 | SERVENTE COM ENCARGOS COMPLEMENTARES | H | 22.8884 | 5.3834 | 16.26 | 20.32 | 109.38
8.10.12.9 | SINAPI | 90586 | VIBRADOR DE IMERSÃO, DIÂMETRO DE PONTEIRA 45MM, MOTOR ELÉTRICO TRIFÁSICO POTÊNCIA DE 2 CV - CHP DIURNO. AF_06/2015 | CHP | 4.7533 | 1.118 | 1.21 | 1.51 | 1.68
8.10.12.10 | SINAPI | 90587 | VIBRADOR DE IMERSÃO, DIÂMETRO DE PONTEIRA 45MM, MOTOR ELÉTRICO TRIFÁSICO POTÊNCIA DE 2 CV - CHI DIURNO. AF_06/2015 | CHI | 13.0715 | 3.0744 | 0.29 | 0.36 | 1.1
8.10.12.11 | SINAPI | 91692 | SERRA CIRCULAR DE BANCADA COM MOTOR ELÉTRICO POTÊNCIA DE 5HP, COM COIFA PARA DISCO 10" - CHP DIURNO. AF_08/2015 | CHP | 0.313 | 0.073618 | 17.39 | 21.73 | 1.59
8.10.12.12 | SINAPI | 91693 | SERRA CIRCULAR DE BANCADA COM MOTOR ELÉTRICO POTÊNCIA DE 5HP, COM COIFA PARA DISCO 10" - CHI DIURNO. AF_08/2015 | CHI | 0.4226 | 0.099396 | 15.46 | 19.32 | 1.92
8.10.12.13 | SINAPI | 92783 | ARMAÇÃO DE LAJE DE UMA ESTRUTURA CONVENCIONAL DE CONCRETO ARMADO EM UMA EDIFICAÇÃO TÉRREA OU SOBRADO UTILIZANDO AÇO CA-60 DE 4,2 MM - MONTAGEM. AF_12/2015 | KG | 28.9369 | 6.806 |  |  | 54.23
8.10.12.13.1 | SINAPI-I | 337 | ARAME RECOZIDO 18 BWG, 1,25 MM (0,01 KG/M) | KG | 0.025 | 0 | 11.9 | 14.87 | 0
8.10.12.13.2 | SINAPI-I | 39017 | ESPACADOR / DISTANCIADOR CIRCULAR COM ENTRADA LATERAL, EM PLASTICO, PARA VERGALHAO *4,2 A 12,5* MM, COBRIMENTO 20 MM | UN | 2.816 | 0 | 0.15 | 0.18 | 0
8.10.12.13.3 | SINAPI | 88238 | AJUDANTE DE ARMADOR COM ENCARGOS COMPLEMENTARES | H | 0.031 | 0.21098 | 15.53 | 19.4 | 4.09
8.10.12.13.4 | SINAPI | 88245 | ARMADOR COM ENCARGOS COMPLEMENTARES | H | 0.1896 | 1.2904 | 20.13 | 25.15 | 32.45
8.10.12.13.5 | SINAPI | 92799 | CORTE E DOBRA DE AÇO CA-60, DIÂMETRO DE 4,2 MM, UTILIZADO EM LAJE. AF_12/2015 | KG | 1 | 6.806 |  |  | 17.69
8.10.12.13.5.1 | SINAPI-I | 36 | ACO CA-60, 4,2 MM, VERGALHAO | KG | 1.07 | 0 | 4.9 | 6.12 | 0
8.10.12.13.5.2 | SINAPI | 88238 | AJUDANTE DE ARMADOR COM ENCARGOS COMPLEMENTARES | H | 0.0131 | 0.089158 | 15.53 | 19.4 | 1.72
8.10.12.13.5.3 | SINAPI | 88245 | ARMADOR COM ENCARGOS COMPLEMENTARES | H | 0.0933 | 0.635 | 20.13 | 25.15 | 15.97
8.10.13.14 | SINAPI | 94972 | CONCRETO FCK = 30MPA, TRAÇO 1:2,1:2,5 (CIMENTO/ AREIA MÉDIA/ BRITA 1) - PREPARO MECÂNICO COM BETONEIRA 600 L. AF_07/2016 | M3 | 1.2 | 0.28224 |  |  | 18.76
8.10.13.13.14.1 | SINAPI-I | 370 | AREIA MEDIA - POSTO JAZIDA/FORNECEDOR (RETIRADO NA JAZIDA, SEM TRANSPORTE) | M3 | 0.712 | 0 | 62.75 | 78.42 | 0
8.10.13.13.14.2 | SINAPI-I | 1379 | CIMENTO PORTLAND COMPOSTO CP II-32 | KG | 391.17 | 0 | 0.47 | 0.58 | 0
8.10.13.13.14.3 | SINAPI-I | 4721 | PEDRA BRITADA N. 1 (9,5 a 19 MM) POSTO PEDREIRA/FORNECEDOR, SEM FRETE | M3 | 0.5927 | 0 | 68.79 | 85.97 | 0
8.10.13.13.14.4 | SINAPI | 88316 | SERVENTE COM ENCARGOS COMPLEMENTARES | H | 1.96 | 0.55319 | 16.26 | 20.32 | 11.24
8.10.13.13.14.5 | SINAPI | 88377 | OPERADOR DE BETONEIRA ESTACIONÁRIA/MISTURADOR COM ENCARGOS COMPLEMENTARES | H | 1.24 | 0.34998 | 14.63 | 18.28 | 6.39
8.10.13.13.14.6 | SINAPI | 89225 | BETONEIRA CAPACIDADE NOMINAL DE 600 L, CAPACIDADE DE MISTURA 360 L, MOTOR ELÉTRICO TRIFÁSICO POTÊNCIA DE 4 CV, SEM CARREGADOR - CHP DIURNO. AF_11/2014 | CHP | 0.64 | 0.18063 | 3.78 | 4.72 | 0.85
8.10.13.13.14.7 | SINAPI | 89226 | BETONEIRA CAPACIDADE NOMINAL DE 600 L, CAPACIDADE DE MISTURA 360 L, MOTOR ELÉTRICO TRIFÁSICO POTÊNCIA DE 4 CV, SEM CARREGADOR - CHI DIURNO. AF_11/2014 | CHI | 0.61 | 0.17217 | 1.31 | 1.63 | 0.28
8.10 | SINAPI | 98078 | SUMIDOURO RETANGULAR, EM ALVENARIA COM TIJOLOS CERÂMICOS MACIÇOS, DIMENSÕES INTERNAS: 0,8 X 1,4 X 3,0 M, ÁREA DE INFILTRAÇÃO: 13,2 M² (PARA 5 CONTRIBUINTES). AF_05/2018 | UN |  | 1 |  |  | 1718.23
8.10.1 | SINAPI-I | 7258 | TIJOLO CERAMICO MACICO *5 X 10 X 20* CM | UN | 2639 | 0 | 0.38 | 0.47 | 0
8.10.2 | SINAPI-I | 4720 | PEDRA BRITADA N. 0, OU PEDRISCO (4,8 A 9,5 MM) POSTO PEDREIRA/FORNECEDOR, SEM FRETE | M3 | 0.3696 | 0.3696 | 87.83 | 109.76 | 40.56
8.10.3 | SINAPI | 5678 | RETROESCAVADEIRA SOBRE RODAS COM CARREGADEIRA, TRAÇÃO 4X4, POTÊNCIA LÍQ. 88 HP, CAÇAMBA CARREG. CAP. MÍN. 1 M3, CAÇAMBA RETRO CAP. 0,26 M3, PESO OPERACIONAL MÍN. 6.674 KG, PROFUNDIDADE ESCAVAÇÃO MÁX. 4,37 M - CHP DIURNO. AF_06/2014 | CHP | 0.1194 | 0.1194 | 101.44 | 126.77 | 15.13
8.10.4 | SINAPI | 5679 | RETROESCAVADEIRA SOBRE RODAS COM CARREGADEIRA, TRAÇÃO 4X4, POTÊNCIA LÍQ. 88 HP, CAÇAMBA CARREG. CAP. MÍN. 1 M3, CAÇAMBA RETRO CAP. 0,26 M3, PESO OPERACIONAL MÍN. 6.674 KG, PROFUNDIDADE ESCAVAÇÃO MÁX. 4,37 M - CHI DIURNO. AF_06/2014 | CHI | 0.4015 | 0.4015 | 35.98 | 44.96 | 18.05
8.10.5 | SINAPI | 88309 | PEDREIRO COM ENCARGOS COMPLEMENTARES | H | 38.1147 | 38.1147 | 20.25 | 25.3 | 964.3
8.10.6 | SINAPI | 88316 | SERVENTE COM ENCARGOS COMPLEMENTARES | H | 38.1147 | 38.1147 | 16.26 |  | 283.48
8.10.7 | SINAPI | 88628 | ARGAMASSA TRAÇO 1:3 (CIMENTO E AREIA MÉDIA), PREPARO MECÂNICO COM BETONEIRA 400 L. AF_08/2014 | M3 | 1.0206 | 1.0206 |  |  | 65.9
8.10.7.1 | SINAPI-I | 370 | AREIA MEDIA - POSTO JAZIDA/FORNECEDOR (RETIRADO NA JAZIDA, SEM TRANSPORTE) | M3 | 1.15 | 0 | 62.75 | 78.42 | 0
8.10.7.2 | SINAPI-I | 1379 | CIMENTO PORTLAND COMPOSTO CP II-32 | KG | 441.51 | 0 | 0.47 | 0.58 | 0
8.10.7.3 | SINAPI | 88377 | OPERADOR DE BETONEIRA ESTACIONÁRIA/MISTURADOR COM ENCARGOS COMPLEMENTARES | H | 3.41 | 3.4802 | 14.63 | 18.28 | 63.61
8.10.7.4 | SINAPI | 88830 | BETONEIRA CAPACIDADE NOMINAL DE 400 L, CAPACIDADE DE MISTURA 280 L, MOTOR ELÉTRICO TRIFÁSICO POTÊNCIA DE 2 CV, SEM CARREGADOR - CHP DIURNO. AF_10/2014 | CHP | 0.79 | 0.80627 | 1.28 | 1.59 | 1.28
8.10.7.5 | SINAPI | 88831 | BETONEIRA CAPACIDADE NOMINAL DE 400 L, CAPACIDADE DE MISTURA 280 L, MOTOR ELÉTRICO TRIFÁSICO POTÊNCIA DE 2 CV, SEM CARREGADOR - CHI DIURNO. AF_10/2014 | CHI | 2.62 | 2.674 | 0.31 | 0.38 | 1.01
8.10.8 | SINAPI | 89995 | GRAUTEAMENTO DE CINTA SUPERIOR OU DE VERGA EM ALVENARIA ESTRUTURAL. AF_01/2015 | M3 | 0.104 | 0.104 |  |  | 36.65
8.10.8.1 | SINAPI | 88309 | PEDREIRO COM ENCARGOS COMPLEMENTARES | H | 7.2383 | 0.75278 | 20.25 | 25.3 | 19.04
8.10.8.2 | SINAPI | 88316 | SERVENTE COM ENCARGOS COMPLEMENTARES | H | 5.1197 | 0.53245 | 16.26 | 20.32 | 10.81
8.10.8.3 | SINAPI | 90279 | GRAUTE FGK=20 MPA; TRAÇO 1:0,04:1,6:1,9 (CIMENTO/ CAL/ AREIA GROSSA/ BRITA 0) - PREPARO MECÂNICO COM BETONEIRA 400 L. AF_02/2015 | M3 | 1.203 | 0.12511 |  |  | 6.8
8.10.8.3.1 | SINAPI-I | 367 | AREIA GROSSA - POSTO JAZIDA/FORNECEDOR (RETIRADO NA JAZIDA, SEM TRANSPORTE) | M3 | 0.56 | 0 | 66.5 | 83.11 | 0
8.10.8.3.2 | SINAPI-I | 1106 | CAL HIDRATADA CH-I PARA ARGAMASSAS | KG | 12.81 | 0 | 0.57 | 0.71 | 0
8.10.8.3.3 | SINAPI-I | 1379 | CIMENTO PORTLAND COMPOSTO CP II-32 | KG | 355.88 | 0 | 0.47 | 0.58 | 0
8.10.8.3.4 | SINAPI-I | 4720 | PEDRA BRITADA N. 0, OU PEDRISCO (4,8 A 9,5 MM) POSTO PEDREIRA/FORNECEDOR, SEM FRETE | M3 | 0.56 | 0 | 87.83 | 109.76 | 0
8.10.8.3.5 | SINAPI | 88377 | OPERADOR DE BETONEIRA ESTACIONÁRIA/MISTURADOR COM ENCARGOS COMPLEMENTARES | H | 2.86 | 0.35782 | 14.63 | 18.28 | 6.54
8.10.8.3.6 | SINAPI | 88830 | BETONEIRA CAPACIDADE NOMINAL DE 400 L, CAPACIDADE DE MISTURA 280 L, MOTOR ELÉTRICO TRIFÁSICO POTÊNCIA DE 2 CV, SEM CARREGADOR - CHP DIURNO. AF_10/2014 | CHP | 0.88 | 0.1101 | 1.28 | 1.59 | 0.17
8.10.8.3.7 | SINAPI | 88831 | BETONEIRA CAPACIDADE NOMINAL DE 400 L, CAPACIDADE DE MISTURA 280 L, MOTOR ELÉTRICO TRIFÁSICO POTÊNCIA DE 2 CV, SEM CARREGADOR - CHI DIURNO. AF_10/2014 | CHI | 1.98 | 0.24772 | 0.31 | 0.38 | 0.09
8.10.9 | SINAPI | 89998 | ARMAÇÃO DE CINTA DE ALVENARIA ESTRUTURAL; DIÂMETRO DE 10,0 MM. AF_01/2015 | KG | 3.2084 | 3.2084 |  |  | 6.25
8.10.9.1 | SINAPI-I | 34 | ACO CA-50, 10,0 MM, VERGALHAO | KG | 1 | 0 | 4.94 | 6.17 | 0
8.10.9.2 | SINAPI | 88309 | PEDREIRO COM ENCARGOS COMPLEMENTARES | H | 0.0492 | 0.15785 | 20.25 | 25.3 | 3.99
8.10.9.3 | SINAPI | 88316 | SERVENTE COM ENCARGOS COMPLEMENTARES | H | 0.0348 | 0.11165 | 16.26 | 20.32 | 2.26
8.10.10 | SINAPI | 94115 | LASTRO COM PREPARO DE FUNDO, LARGURA MAIOR OU IGUAL A 1,5 M, COM CAMADA DE AREIA, LANÇAMENTO MECANIZADO, EM LOCAL COM NÍVEL BAIXO DE INTERFERÊNCIA. AF_06/2016 | M3 | 0.187 | 0.187 |  |  | 9.1
8.10.10.1 | SINAPI-I | 370 | AREIA MEDIA - POSTO JAZIDA/FORNECEDOR (RETIRADO NA JAZIDA, SEM TRANSPORTE) | M3 | 1.1 | 0 | 62.75 | 78.42 | 0
8.10.10.2 | SINAPI | 5678 | RETROESCAVADEIRA SOBRE RODAS COM CARREGADEIRA, TRAÇÃO 4X4, POTÊNCIA LÍQ. 88 HP, CAÇAMBA CARREG. CAP. MÍN. 1 M3, CAÇAMBA RETRO CAP. 0,26 M3, PESO OPERACIONAL MÍN. 6.674 KG, PROFUNDIDADE ESCAVAÇÃO MÁX. 4,37 M - CHP DIURNO. AF_06/2014 | CHP | 0.063 | 0.011781 | 101.44 | 126.77 | 1.49
8.10.10.3 | SINAPI | 5679 | RETROESCAVADEIRA SOBRE RODAS COM CARREGADEIRA, TRAÇÃO 4X4, POTÊNCIA LÍQ. 88 HP, CAÇAMBA CARREG. CAP. MÍN. 1 M3, CAÇAMBA RETRO CAP. 0,26 M3, PESO OPERACIONAL MÍN. 6.674 KG, PROFUNDIDADE ESCAVAÇÃO MÁX. 4,37 M - CHI DIURNO. AF_06/2014 | CHI | 0.315 | 0.058905 | 35.98 | 44.96 | 2.64
8.10.10.4 | SINAPI | 88309 | PEDREIRO COM ENCARGOS COMPLEMENTARES | H | 0.453 | 0.084711 | 20.25 | 25.3 | 2.14
8.10.10.5 | SINAPI | 88316 | SERVENTE COM ENCARGOS COMPLEMENTARES | H | 0.68 | 0.12716 | 16.26 | 20.32 | 2.58
8.10.10.6 | SINAPI | 91533 | COMPACTADOR DE SOLOS DE PERCUSSÃO (SOQUETE) COM MOTOR A GASOLINA 4 TEMPOS, POTÊNCIA 4 CV - CHP DIURNO. AF_08/2015 | CHP | 0.032 | 0.005984 | 19.68 | 24.59 | 0.14
8.10.10.7 | SINAPI | 91534 | COMPACTADOR DE SOLOS DE PERCUSSÃO (SOQUETE) COM MOTOR A GASOLINA 4 TEMPOS, POTÊNCIA 4 CV - CHI DIURNO. AF_08/2015 | CHI | 0.03 | 0.00561 | 16.2 | 20.24 | 0.11
8.10.11 | SINAPI | 96536 | FABRICAÇÃO, MONTAGEM E DESMONTAGEM DE FÔRMA PARA VIGA BALDRAME, EM MADEIRA SERRADA, E=25 MM, 4 UTILIZAÇÕES. AF_06/2017 | M2 | 1.04 | 1.04 |  |  | 40.88
8.10.11.1 | SINAPI-I | 2692 | DESMOLDANTE PROTETOR PARA FORMAS DE MADEIRA, DE BASE OLEOSA EMULSIONADA EM AGUA | L | 0.017 | 0 | 6.05 | 7.56 | 0
8.10.11.2 | SINAPI-I | 4491 | PONTALETE DE MADEIRA NAO APARELHADA *7,5 X 7,5* CM (3 X 3 ") PINUS, MISTA OU EQUIVALENTE DA REGIAO | M | 0.605 | 0 | 5.46 | 6.82 | 0
8.10.11.3 | SINAPI-I | 4517 | SARRAFO DE MADEIRA NAO APARELHADA *2,5 X 7,5* CM (1 X 3 ") PINUS, MISTA OU EQUIVALENTE DA REGIAO | M | 0.567 | 0 | 1.96 | 2.44 | 0
8.10.11.4 | SINAPI-I | 5073 | PREGO DE ACO POLIDO COM CABECA 17 X 24 (2 1/4 X 11) | KG | 0.026 | 0 | 11.4 | 14.24 | 0
8.10.11.5 | SINAPI-I | 6189 | TABUA DE MADEIRA NAO APARELHADA *2,5 X 30* CM, CEDRINHO OU EQUIVALENTE DA REGIAO | M | 1.008 | 0 | 7.77 | 9.71 | 0
8.10.11.6 | SINAPI-I | 40304 | PREGO DE ACO POLIDO COM CABECA DUPLA 17 X 27 (2 1/2 X 11) | KG | 0.034 | 0 | 13.81 | 17.25 | 0
8.10.11.7 | SINAPI | 88239 | AJUDANTE DE CARPINTEIRO COM ENCARGOS COMPLEMENTARES | H | 0.471 | 0.48984 | 16.9 | 21.12 | 10.34
8.10.11.8 | SINAPI | 88262 | CARPINTEIRO DE FORMAS COM ENCARGOS COMPLEMENTARES | H | 1.145 | 1.1908 | 20.09 | 25.1 | 29.88
8.10.11.9 | SINAPI | 91692 | SERRA CIRCULAR DE BANCADA COM MOTOR ELÉTRICO POTÊNCIA DE 5HP, COM COIFA PARA DISCO 10" - CHP DIURNO. AF_08/2015 | CHP | 0.017 | 0.01768 | 17.39 | 21.73 | 0.38
8.10.11.10 | SINAPI | 91693 | SERRA CIRCULAR DE BANCADA COM MOTOR ELÉTRICO POTÊNCIA DE 5HP, COM COIFA PARA DISCO 10" - CHI DIURNO. AF_08/2015 | CHI | 0.014 | 0.01456 | 15.46 | 19.32 | 0.28
8.10.12 | SINAPI | 97734 | PEÇA RETANGULAR PRÉ-MOLDADA, VOLUME DE CONCRETO DE 10 A 30 LITROS, TAXA DE AÇO APROXIMADA DE 30KG/M³. AF_01/2018 | M3 | 0.0252 | 0.0252 |  |  | 49.53
8.10.12.1 | SINAPI-I | 1358 | CHAPA DE MADEIRA COMPENSADA RESINADA PARA FORMA DE CONCRETO, DE *2,2 X 1,1* M, E = 17 MM | M2 | 1.9404 | 0 | 24.01 | 30 | 0
8.10.12.2 | SINAPI-I | 2692 | DESMOLDANTE PROTETOR PARA FORMAS DE MADEIRA, DE BASE OLEOSA EMULSIONADA EM AGUA | L | 0.0833 | 0 | 6.05 | 7.56 | 0
8.10.12.3 | SINAPI-I | 4517 | SARRAFO DE MADEIRA NAO APARELHADA *2,5 X 7,5* CM (1 X 3 ") PINUS, MISTA OU EQUIVALENTE DA REGIAO | M | 5.6283 | 0 | 1.96 | 2.44 | 0
8.10.12.4 | SINAPI-I | 20247 | PREGO DE ACO POLIDO COM CABECA 15 X 15 (1 1/4 X 13) | KG | 0.4365 | 0 | 12.39 | 15.48 | 0
8.10.12.5 | SINAPI | 88239 | AJUDANTE DE CARPINTEIRO COM ENCARGOS COMPLEMENTARES | H | 1.192 | 0.030038 | 16.9 | 21.12 | 0.63
8.10.12.6 | SINAPI | 88261 | CARPINTEIRO DE ESQUADRIA COM ENCARGOS COMPLEMENTARES | H | 5.96 | 0.15019 | 21.51 | 26.88 | 4.03
8.10.12.7 | SINAPI | 88309 | PEDREIRO COM ENCARGOS COMPLEMENTARES | H | 31.5459 | 0.79496 | 20.25 | 25.3 | 20.11
8.10.12.8 | SINAPI | 88316 | SERVENTE COM ENCARGOS COMPLEMENTARES | H | 31.5459 | 0.79496 | 16.26 | 20.32 | 16.15
8.10.12.9 | SINAPI | 90586 | VIBRADOR DE IMERSÃO, DIÂMETRO DE PONTEIRA 45MM, MOTOR ELÉTRICO TRIFÁSICO POTÊNCIA DE 2 CV - CHP DIURNO. AF_06/2015 | CHP | 6.635 | 0.1672 | 1.21 | 1.51 | 0.25
8.10.12.10 | SINAPI | 90587 | VIBRADOR DE IMERSÃO, DIÂMETRO DE PONTEIRA 45MM, MOTOR ELÉTRICO TRIFÁSICO POTÊNCIA DE 2 CV - CHI DIURNO. AF_06/2015 | CHI | 18.2462 | 0.4598 | 0.29 | 0.36 | 0.16
8.10.12.11 | SINAPI | 91692 | SERRA CIRCULAR DE BANCADA COM MOTOR ELÉTRICO POTÊNCIA DE 5HP, COM COIFA PARA DISCO 10" - CHP DIURNO. AF_08/2015 | CHP | 0.4877 | 0.01229 | 17.39 | 21.73 | 0.26
8.10.12.12 | SINAPI | 91693 | SERRA CIRCULAR DE BANCADA COM MOTOR ELÉTRICO POTÊNCIA DE 5HP, COM COIFA PARA DISCO 10" - CHI DIURNO. AF_08/2015 | CHI | 0.7043 | 0.017748 | 15.46 | 19.32 | 0.34
8.10.12.13 | SINAPI | 92783 | ARMAÇÃO DE LAJE DE UMA ESTRUTURA CONVENCIONAL DE CONCRETO ARMADO EM UMA EDIFICAÇÃO TÉRREA OU SOBRADO UTILIZANDO AÇO CA-60 DE 4,2 MM - MONTAGEM. AF_12/2015 | KG | 27.8988 | 0.70305 |  |  | 5.58
8.10.12.13.1 | SINAPI-I | 337 | ARAME RECOZIDO 18 BWG, 1,25 MM (0,01 KG/M) | KG | 0.025 | 0 | 11.9 | 14.87 | 0
8.10.12.13.2 | SINAPI-I | 39017 | ESPACADOR / DISTANCIADOR CIRCULAR COM ENTRADA LATERAL, EM PLASTICO, PARA VERGALHAO *4,2 A 12,5* MM, COBRIMENTO 20 MM | UN | 2.816 | 0 | 0.15 | 0.18 | 0
8.10.12.13.3 | SINAPI | 88238 | AJUDANTE DE ARMADOR COM ENCARGOS COMPLEMENTARES | H | 0.031 | 0.021795 | 15.53 | 19.4 | 0.42
8.10.12.13.4 | SINAPI | 88245 | ARMADOR COM ENCARGOS COMPLEMENTARES | H | 0.1896 | 0.1333 | 20.13 | 25.15 | 3.35
8.10.12.13.5 | SINAPI | 92799 | CORTE E DOBRA DE AÇO CA-60, DIÂMETRO DE 4,2 MM, UTILIZADO EM LAJE. AF_12/2015 | KG | 1 | 0.70305 |  |  | 1.81
8.10.12.13.5.1 | SINAPI-I | 36 | ACO CA-60, 4,2 MM, VERGALHAO | KG | 1.07 | 0 | 4.9 | 6.12 | 0
8.10.12.13.5.2 | SINAPI | 88238 | AJUDANTE DE ARMADOR COM ENCARGOS COMPLEMENTARES | H | 0.0131 | 0.00921 | 15.53 | 19.4 | 0.17
8.10.12.13.5.3 | SINAPI | 88245 | ARMADOR COM ENCARGOS COMPLEMENTARES | H | 0.0933 | 0.065595 | 20.13 | 25.15 | 1.64
8.10.12.14 | SINAPI | 94971 | CONCRETO FCK = 25MPA, TRAÇO 1:2,3:2,7 (CIMENTO/ AREIA MÉDIA/ BRITA 1) - PREPARO MECÂNICO COM BETONEIRA 600 L. AF_07/2016 | M3 | 1.2 | 0.03024 |  |  | 2.02
8.10.12.13.14.1 | SINAPI-I | 370 | AREIA MEDIA - POSTO JAZIDA/FORNECEDOR (RETIRADO NA JAZIDA, SEM TRANSPORTE) | M3 | 0.727 | 0 | 62.75 | 78.42 | 0
8.10.12.13.14.2 | SINAPI-I | 1379 | CIMENTO PORTLAND COMPOSTO CP II-32 | KG | 364.94 | 0 | 0.47 | 0.58 | 0
8.10.12.13.14.3 | SINAPI-I | 4721 | PEDRA BRITADA N. 1 (9,5 a 19 MM) POSTO PEDREIRA/FORNECEDOR, SEM FRETE | M3 | 0.597 | 0 | 68.79 | 85.97 | 0
8.10.12.13.14.4 | SINAPI | 88316 | SERVENTE COM ENCARGOS COMPLEMENTARES | H | 1.98 | 0.059875 | 16.26 | 20.32 | 1.21
8.10.12.13.14.5 | SINAPI | 88377 | OPERADOR DE BETONEIRA ESTACIONÁRIA/MISTURADOR COM ENCARGOS COMPLEMENTARES | H | 1.25 | 0.0378 | 14.63 | 18.28 | 0.69
8.10.12.13.14.6 | SINAPI | 89225 | BETONEIRA CAPACIDADE NOMINAL DE 600 L, CAPACIDADE DE MISTURA 360 L, MOTOR ELÉTRICO TRIFÁSICO POTÊNCIA DE 4 CV, SEM CARREGADOR - CHP DIURNO. AF_11/2014 | CHP | 0.64 | 0.019354 | 3.78 | 4.72 | 0.09
8.10.12.13.14.7 | SINAPI | 89226 | BETONEIRA CAPACIDADE NOMINAL DE 600 L, CAPACIDADE DE MISTURA 360 L, MOTOR ELÉTRICO TRIFÁSICO POTÊNCIA DE 4 CV, SEM CARREGADOR - CHI DIURNO. AF_11/2014 | CHI | 0.61 | 0.018446 | 1.31 | 1.63 | 0.03
8.10.13 | SINAPI | 97735 | PEÇA RETANGULAR PRÉ-MOLDADA, VOLUME DE CONCRETO DE 30 A 100 LITROS, TAXA DE AÇO APROXIMADA DE 30KG/M³. AF_01/2018 | M3 | 0.126 | 0.126 |  |  | 188.4
8.10.13.1 | SINAPI-I | 1358 | CHAPA DE MADEIRA COMPENSADA RESINADA PARA FORMA DE CONCRETO, DE *2,2 X 1,1* M, E = 17 MM | M2 | 1.3112 | 0 | 24.01 | 30 | 0
8.10.13.2 | SINAPI-I | 2692 | DESMOLDANTE PROTETOR PARA FORMAS DE MADEIRA, DE BASE OLEOSA EMULSIONADA EM AGUA | L | 0.0567 | 0 | 6.05 | 7.56 | 0
8.10.13.3 | SINAPI-I | 4517 | SARRAFO DE MADEIRA NAO APARELHADA *2,5 X 7,5* CM (1 X 3 ") PINUS, MISTA OU EQUIVALENTE DA REGIAO | M | 4.477 | 0 | 1.96 | 2.44 | 0
8.10.13.4 | SINAPI-I | 20247 | PREGO DE ACO POLIDO COM CABECA 15 X 15 (1 1/4 X 13) | KG | 0.2619 | 0 | 12.39 | 15.48 | 0
8.10.13.5 | SINAPI | 88239 | AJUDANTE DE CARPINTEIRO COM ENCARGOS COMPLEMENTARES | H | 0.7356 | 0.092686 | 16.9 | 21.12 | 1.95
8.10.13.6 | SINAPI | 88261 | CARPINTEIRO DE ESQUADRIA COM ENCARGOS COMPLEMENTARES | H | 3.678 | 0.46343 | 21.51 | 26.88 | 12.45
8.10.13.7 | SINAPI | 88309 | PEDREIRO COM ENCARGOS COMPLEMENTARES | H | 22.8884 | 2.8839 | 20.25 | 25.3 | 72.96
8.10.13.8 | SINAPI | 88316 | SERVENTE COM ENCARGOS COMPLEMENTARES | H | 22.8884 | 2.8839 | 16.26 | 20.32 | 58.6
8.10.13.9 | SINAPI | 90586 | VIBRADOR DE IMERSÃO, DIÂMETRO DE PONTEIRA 45MM, MOTOR ELÉTRICO TRIFÁSICO POTÊNCIA DE 2 CV - CHP DIURNO. AF_06/2015 | CHP | 4.7533 | 0.59892 | 1.21 | 1.51 | 0.9
8.10.13.10 | SINAPI | 90587 | VIBRADOR DE IMERSÃO, DIÂMETRO DE PONTEIRA 45MM, MOTOR ELÉTRICO TRIFÁSICO POTÊNCIA DE 2 CV - CHI DIURNO. AF_06/2015 | CHI | 13.0715 | 1.647 | 0.29 | 0.36 | 0.59
8.10.13.11 | SINAPI | 91692 | SERRA CIRCULAR DE BANCADA COM MOTOR ELÉTRICO POTÊNCIA DE 5HP, COM COIFA PARA DISCO 10" - CHP DIURNO. AF_08/2015 | CHP | 0.313 | 0.039438 | 17.39 | 21.73 | 0.85
8.10.13.12 | SINAPI | 91693 | SERRA CIRCULAR DE BANCADA COM MOTOR ELÉTRICO POTÊNCIA DE 5HP, COM COIFA PARA DISCO 10" - CHI DIURNO. AF_08/2015 | CHI | 0.4226 | 0.053248 | 15.46 | 19.32 | 1.02
8.10.13.13 | SINAPI | 92783 | ARMAÇÃO DE LAJE DE UMA ESTRUTURA CONVENCIONAL DE CONCRETO ARMADO EM UMA EDIFICAÇÃO TÉRREA OU SOBRADO UTILIZANDO AÇO CA-60 DE 4,2 MM - MONTAGEM. AF_12/2015 | KG | 28.9369 | 3.646 |  |  | 29.04
8.10.13.13.1 | SINAPI-I | 337 | ARAME RECOZIDO 18 BWG, 1,25 MM (0,01 KG/M) | KG | 0.025 | 0 | 11.9 | 14.87 | 0
8.10.13.13.2 | SINAPI-I | 39017 | ESPACADOR / DISTANCIADOR CIRCULAR COM ENTRADA LATERAL, EM PLASTICO, PARA VERGALHAO *4,2 A 12,5* MM, COBRIMENTO 20 MM | UN | 2.816 | 0 | 0.15 | 0.18 | 0
8.10.13.13.3 | SINAPI | 88238 | AJUDANTE DE ARMADOR COM ENCARGOS COMPLEMENTARES | H | 0.031 | 0.11303 | 15.53 | 19.4 | 2.19
8.10.13.13.4 | SINAPI | 88245 | ARMADOR COM ENCARGOS COMPLEMENTARES | H | 0.1896 | 0.69129 | 20.13 | 25.15 | 17.38
8.10.13.13.5 | SINAPI | 92799 | CORTE E DOBRA DE AÇO CA-60, DIÂMETRO DE 4,2 MM, UTILIZADO EM LAJE. AF_12/2015 | KG | 1 | 3.646 |  |  | 9.47
8.10.13.13.5.1 | SINAPI-I | 36 | ACO CA-60, 4,2 MM, VERGALHAO | KG | 1.07 | 0 | 4.9 | 6.12 | 0
8.10.13.13.5.2 | SINAPI | 88238 | AJUDANTE DE ARMADOR COM ENCARGOS COMPLEMENTARES | H | 0.0131 | 0.047763 | 15.53 | 19.4 | 0.92
8.10.13.13.5.3 | SINAPI | 88245 | ARMADOR COM ENCARGOS COMPLEMENTARES | H | 0.0933 | 0.34018 | 20.13 | 25.15 | 8.55
8.10.13.14 | SINAPI | 94972 | CONCRETO FCK = 30MPA, TRAÇO 1:2,1:2,5 (CIMENTO/ AREIA MÉDIA/ BRITA 1) - PREPARO MECÂNICO COM BETONEIRA 600 L. AF_07/2016 | M3 | 1.2 | 0.1512 |  |  | 10.04
8.10.13.13.14.1 | SINAPI-I | 370 | AREIA MEDIA - POSTO JAZIDA/FORNECEDOR (RETIRADO NA JAZIDA, SEM TRANSPORTE) | M3 | 0.712 | 0 | 62.75 | 78.42 | 0
8.10.13.13.14.2 | SINAPI-I | 1379 | CIMENTO PORTLAND COMPOSTO CP II-32 | KG | 391.17 | 0 | 0.47 | 0.58 | 0
8.10.13.13.14.3 | SINAPI-I | 4721 | PEDRA BRITADA N. 1 (9,5 a 19 MM) POSTO PEDREIRA/FORNECEDOR, SEM FRETE | M3 | 0.5927 | 0 | 68.79 | 85.97 | 0
8.10.13.13.14.4 | SINAPI | 88316 | SERVENTE COM ENCARGOS COMPLEMENTARES | H | 1.96 | 0.29635 | 16.26 | 20.32 | 6.02
8.10.13.13.14.5 | SINAPI | 88377 | OPERADOR DE BETONEIRA ESTACIONÁRIA/MISTURADOR COM ENCARGOS COMPLEMENTARES | H | 1.24 | 0.18749 | 14.63 | 18.28 | 3.42
8.10.13.13.14.6 | SINAPI | 89225 | BETONEIRA CAPACIDADE NOMINAL DE 600 L, CAPACIDADE DE MISTURA 360 L, MOTOR ELÉTRICO TRIFÁSICO POTÊNCIA DE 4 CV, SEM CARREGADOR - CHP DIURNO. AF_11/2014 | CHP | 0.64 | 0.096768 | 3.78 | 4.72 | 0.45
8.10.13.13.14.7 | SINAPI | 89226 | BETONEIRA CAPACIDADE NOMINAL DE 600 L, CAPACIDADE DE MISTURA 360 L, MOTOR ELÉTRICO TRIFÁSICO POTÊNCIA DE 4 CV, SEM CARREGADOR - CHI DIURNO. AF_11/2014 | CHI | 0.61 | 0.092232 | 1.31 | 1.63 | 0.15
9.0 |  |  | INSTALAÇÕES ELÉTRICAS | [5 empty] | 15912.28
9.1 |  | 73798/1 | DUTO ESPIRAL FLEXIVEL SINGELO PEAD D=50MM(2") REVESTIDO COM PVC COM FIO GUIA DE ACO GALVANIZADO, LANCADO DIRETO NO SOLO, INCL CONEXOES | M |  | 60 |  |  | 1397.1
9.1.1 | SINAPI-I | 2446 | ELETRODUTO/DUTO PEAD FLEXIVEL PAREDE SIMPLES, CORRUGACAO HELICOIDAL, COR PRETA, SEM ROSCA, DE 2", PARA CABEAMENTO SUBTERRANEO (NBR 15715) | M | 1 | 0 | 5.33 | 6.66 | 0
9.1.2 | SINAPI | 88247 | AUXILIAR DE ELETRICISTA COM ENCARGOS COMPLEMENTARES | H | 0.5 | 30 | 16.26 | 20.32 | 609.6
9.1.3 | SINAPI | 88264 | ELETRICISTA COM ENCARGOS COMPLEMENTARES | H | 0.5 | 30 | 21.01 | 26.25 | 787.5
9.2 |  | 91854 | ELETRODUTO FLEXÍVEL CORRUGADO, PVC, DN 25 MM (3/4"), PARA CIRCUITOS TERMINAIS, INSTALADO EM PAREDE - FORNECIMENTO E INSTALAÇÃO. AF_12/2015 | M |  | 522 |  |  | 3500.57
9.2.1 | SINAPI-I | 2688 | ELETRODUTO PVC FLEXIVEL CORRUGADO, COR AMARELA, DE 25 MM | M | 1.017 | 0 | 1.27 | 1.58 | 0
9.2.2 | SINAPI | 88247 | AUXILIAR DE ELETRICISTA COM ENCARGOS COMPLEMENTARES | H | 0.144 | 75.168 | 16.26 | 20.32 | 1527.41
9.2.3 | SINAPI | 88264 | ELETRICISTA COM ENCARGOS COMPLEMENTARES | H | 0.144 | 75.168 | 21.01 | 26.25 | 1973.16
9.3 |  | 91925 | CABO DE COBRE FLEXÍVEL ISOLADO, 1,5 MM², ANTI-CHAMA 0,6/1,0 KV, PARA CIRCUITOS TERMINAIS - FORNECIMENTO E INSTALAÇÃO. AF_12/2015 | M |  | 242 |  |  | 270.47
9.3.1 | SINAPI-I | 993 | CABO DE COBRE, FLEXIVEL, CLASSE 4 OU 5, ISOLACAO EM PVC/A, ANTICHAMA BWF-B, COBERTURA PVC-ST1, ANTICHAMA BWF-B, 1 CONDUTOR, 0,6/1 KV, SECAO NOMINAL 1,5 MM2 | M | 1.19 | 0 | 1.39 | 1.73 | 0
9.3.2 | SINAPI-I | 21127 | FITA ISOLANTE ADESIVA ANTICHAMA, USO ATE 750 V, EM ROLO DE 19 MM X 5 M | UN | 0.009 | 0 | 3.74 | 4.67 | 0
9.3.3 | SINAPI | 88247 | AUXILIAR DE ELETRICISTA COM ENCARGOS COMPLEMENTARES | H | 0.024 | 5.808 | 16.26 | 20.32 | 118.01
9.3.4 | SINAPI | 88264 | ELETRICISTA COM ENCARGOS COMPLEMENTARES | H | 0.024 | 5.808 | 21.01 | 26.25 | 152.46
9.4 |  | 91927 | CABO DE COBRE FLEXÍVEL ISOLADO, 2,5 MM², ANTI-CHAMA 0,6/1,0 KV, PARA CIRCUITOS TERMINAIS - FORNECIMENTO E INSTALAÇÃO. AF_12/2015 | M |  | 1161.6 |  |  | 1622.87
9.4.1 | SINAPI-I | 1022 | CABO DE COBRE, FLEXIVEL, CLASSE 4 OU 5, ISOLACAO EM PVC/A, ANTICHAMA BWF-B, COBERTURA PVC-ST1, ANTICHAMA BWF-B, 1 CONDUTOR, 0,6/1 KV, SECAO NOMINAL 2,5 MM2 | M | 1.19 | 0 | 1.93 | 2.41 | 0
9.4.2 | SINAPI-I | 21127 | FITA ISOLANTE ADESIVA ANTICHAMA, USO ATE 750 V, EM ROLO DE 19 MM X 5 M | UN | 0.009 | 0 | 3.74 | 4.67 | 0
9.4.3 | SINAPI | 88247 | AUXILIAR DE ELETRICISTA COM ENCARGOS COMPLEMENTARES | H | 0.03 | 34.848 | 16.26 | 20.32 | 708.11
9.4.4 | SINAPI | 88264 | ELETRICISTA COM ENCARGOS COMPLEMENTARES | H | 0.03 | 34.848 | 21.01 | 26.25 | 914.76
9.5 |  | 91929 | CABO DE COBRE FLEXÍVEL ISOLADO, 4 MM², ANTI-CHAMA 0,6/1,0 KV, PARA CIRCUITOS TERMINAIS - FORNECIMENTO E INSTALAÇÃO. AF_12/2015 | M |  | 276.1 |  |  | 514.31
9.5.1 | SINAPI-I | 1021 | CABO DE COBRE, FLEXIVEL, CLASSE 4 OU 5, ISOLACAO EM PVC/A, ANTICHAMA BWF-B, COBERTURA PVC-ST1, ANTICHAMA BWF-B, 1 CONDUTOR, 0,6/1 KV, SECAO NOMINAL 4 MM2 | M | 1.19 | 0 | 2.77 | 3.46 | 0
9.5.2 | SINAPI-I | 21127 | FITA ISOLANTE ADESIVA ANTICHAMA, USO ATE 750 V, EM ROLO DE 19 MM X 5 M | UN | 0.009 | 0 | 3.74 | 4.67 | 0
9.5.3 | SINAPI | 88247 | AUXILIAR DE ELETRICISTA COM ENCARGOS COMPLEMENTARES | H | 0.04 | 11.044 | 16.26 | 20.32 | 224.41
9.5.4 | SINAPI | 88264 | ELETRICISTA COM ENCARGOS COMPLEMENTARES | H | 0.04 | 11.044 | 21.01 | 26.25 | 289.9
9.6 |  | 91931 | CABO DE COBRE FLEXÍVEL ISOLADO, 6 MM², ANTI-CHAMA 0,6/1,0 KV, PARA CIRCUITOS TERMINAIS - FORNECIMENTO E INSTALAÇÃO. AF_12/2015 | M |  | 46.4 |  |  | 112.35
9.6.1 | SINAPI-I | 994 | CABO DE COBRE, FLEXIVEL, CLASSE 4 OU 5, ISOLACAO EM PVC/A, ANTICHAMA BWF-B, COBERTURA PVC-ST1, ANTICHAMA BWF-B, 1 CONDUTOR, 0,6/1 KV, SECAO NOMINAL 6 MM2 | M | 1.19 | 0 | 3.79 | 4.73 | 0
9.6.2 | SINAPI-I | 21127 | FITA ISOLANTE ADESIVA ANTICHAMA, USO ATE 750 V, EM ROLO DE 19 MM X 5 M | UN | 0.009 | 0 | 3.74 | 4.67 | 0
9.6.3 | SINAPI | 88247 | AUXILIAR DE ELETRICISTA COM ENCARGOS COMPLEMENTARES | H | 0.052 | 2.4128 | 16.26 | 20.32 | 49.02
9.6.4 | SINAPI | 88264 | ELETRICISTA COM ENCARGOS COMPLEMENTARES | H | 0.052 | 2.4128 | 21.01 | 26.25 | 63.33
9.7 |  | 91939 | CAIXA RETANGULAR 4" X 2" ALTA (2,00 M DO PISO), PVC, INSTALADA EM PAREDE - FORNECIMENTO E INSTALAÇÃO. AF_12/2015 | UN |  | 26 |  |  | 632.43
9.7.1 | SINAPI-I | 1872 | CAIXA DE PASSAGEM, EM PVC, DE 4" X 2", PARA ELETRODUTO FLEXIVEL CORRUGADO | UN | 1 | 0 | 1.68 | 2.09 | 0
9.7.2 | SINAPI | 88247 | AUXILIAR DE ELETRICISTA COM ENCARGOS COMPLEMENTARES | H | 0.519 | 13.494 | 16.26 | 20.32 | 274.19
9.7.3 | SINAPI | 88264 | ELETRICISTA COM ENCARGOS COMPLEMENTARES | H | 0.519 | 13.494 | 21.01 | 26.25 | 354.21
9.7.4 | SINAPI | 88629 | ARGAMASSA TRAÇO 1:3 (CIMENTO E AREIA MÉDIA), PREPARO MANUAL. AF_08/2014 | M3 | 0.0009 | 0.0234 |  |  | 4.03
9.7.4.1 | SINAPI-I | 370 | AREIA MEDIA - POSTO JAZIDA/FORNECEDOR (RETIRADO NA JAZIDA, SEM TRANSPORTE) | M3 | 1.15 | 0 | 62.75 | 78.42 | 0
9.7.4.2 | SINAPI-I | 1379 | CIMENTO PORTLAND COMPOSTO CP II-32 | KG | 441.51 | 0 | 0.47 | 0.58 | 0
9.7.4.3 | SINAPI | 88316 | SERVENTE COM ENCARGOS COMPLEMENTARES | H | 8.48 | 0.19843 | 16.26 | 20.32 | 4.03
9.8 |  | 91940 | CAIXA RETANGULAR 4" X 2" MÉDIA (1,30 M DO PISO), PVC, INSTALADA EM PAREDE - FORNECIMENTO E INSTALAÇÃO. AF_12/2015 | UN |  | 70 |  |  | 816.04
9.8.1 | SINAPI-I | 1872 | CAIXA DE PASSAGEM, EM PVC, DE 4" X 2", PARA ELETRODUTO FLEXIVEL CORRUGADO | UN | 1 | 0 | 1.68 | 2.09 | 0
9.8.2 | SINAPI | 88247 | AUXILIAR DE ELETRICISTA COM ENCARGOS COMPLEMENTARES | H | 0.247 | 17.29 | 16.26 | 20.32 | 351.33 | 99
9.8.3 | SINAPI | 88264 | ELETRICISTA COM ENCARGOS COMPLEMENTARES | H | 0.247 | 17.29 | 21.01 | 26.25 | 453.86
9.8.4 | SINAPI | 88629 | ARGAMASSA TRAÇO 1:3 (CIMENTO E AREIA MÉDIA), PREPARO MANUAL. AF_08/2014 | M3 | 0.0009 | 0.063 |  |  | 10.85
9.8.4.1 | SINAPI-I | 370 | AREIA MEDIA - POSTO JAZIDA/FORNECEDOR (RETIRADO NA JAZIDA, SEM TRANSPORTE) | M3 | 1.15 | 0 | 62.75 | 78.42 | 0
9.8.4.2 | SINAPI-I | 1379 | CIMENTO PORTLAND COMPOSTO CP II-32 | KG | 441.51 | 0 | 0.47 | 0.58 | 0
9.8.4.3 | SINAPI | 88316 | SERVENTE COM ENCARGOS COMPLEMENTARES | H | 8.48 | 0.53424 | 16.26 | 20.32 | 10.85
9.9 |  | 91941 | CAIXA RETANGULAR 4" X 2" BAIXA (0,30 M DO PISO), PVC, INSTALADA EM PAREDE - FORNECIMENTO E INSTALAÇÃO. AF_12/2015 | UN |  | 3 |  |  | 20.7
9.9.1 | SINAPI-I | 1872 | CAIXA DE PASSAGEM, EM PVC, DE 4" X 2", PARA ELETRODUTO FLEXIVEL CORRUGADO | UN | 1 | 0 | 1.68 | 2.09 | 0
9.9.2 | SINAPI | 88247 | AUXILIAR DE ELETRICISTA COM ENCARGOS COMPLEMENTARES | H | 0.145 | 0.435 | 16.26 | 20.32 | 8.83
9.9.3 | SINAPI | 88264 | ELETRICISTA COM ENCARGOS COMPLEMENTARES | H | 0.145 | 0.435 | 21.01 | 26.25 | 11.41
9.9.4 | SINAPI | 88629 | ARGAMASSA TRAÇO 1:3 (CIMENTO E AREIA MÉDIA), PREPARO MANUAL. AF_08/2014 | M3 | 0.0009 | 0.0027 |  |  | 0.46
9.9.4.1 | SINAPI-I | 370 | AREIA MEDIA - POSTO JAZIDA/FORNECEDOR (RETIRADO NA JAZIDA, SEM TRANSPORTE) | M3 | 1.15 | 0 | 62.75 | 78.42 | 0
9.9.4.2 | SINAPI-I | 1379 | CIMENTO PORTLAND COMPOSTO CP II-32 | KG | 441.51 | 0 | 0.47 | 0.58 | 0
9.9.4.3 | SINAPI | 88316 | SERVENTE COM ENCARGOS COMPLEMENTARES | H | 8.48 | 0.022896 | 16.26 | 20.32 | 0.46
9.10 |  | 91953 | INTERRUPTOR SIMPLES (1 MÓDULO), 10A/250V, INCLUINDO SUPORTE E PLACA - FORNECIMENTO E INSTALAÇÃO. AF_12/2015 | UN |  | 6 |  |  | 82.39
9.10.1 | SINAPI | 91946 | SUPORTE PARAFUSADO COM PLACA DE ENCAIXE 4" X 2" MÉDIO (1,30 M DO PISO) PARA PONTO ELÉTRICO - FORNECIMENTO E INSTALAÇÃO. AF_12/2015 | UN | 1 | 6 |  |  | 19.53
9.10.1.1 | SINAPI-I | 38094 | ESPELHO / PLACA DE 3 POSTOS 4" X 2", PARA INSTALACAO DE TOMADAS E INTERRUPTORES | UN | 1 | 0 | 2.04 | 2.54 | 0
9.10.1.2 | SINAPI-I | 38099 | SUPORTE DE FIXACAO PARA ESPELHO / PLACA 4" X 2", PARA 3 MODULOS, PARA INSTALACAO DE TOMADAS E INTERRUPTORES (SOMENTE SUPORTE) | UN | 1 | 0 | 1.06 | 1.32 | 0
9.10.1.3 | SINAPI | 88264 | ELETRICISTA COM ENCARGOS COMPLEMENTARES | H | 0.124 | 0.744 | 21.01 | 26.25 | 19.53
9.10.2 | SINAPI | 91952 | INTERRUPTOR SIMPLES (1 MÓDULO), 10A/250V, SEM SUPORTE E SEM PLACA - FORNECIMENTO E INSTALAÇÃO. AF_12/2015 | UN | 1 | 6 |  |  | 62.86
9.10.2.1 | SINAPI-I | 38112 | INTERRUPTOR SIMPLES 10A, 250V (APENAS MODULO) | UN | 1 | 0 | 4.82 | 6.02 | 0
9.10.2.2 | SINAPI | 88247 | AUXILIAR DE ELETRICISTA COM ENCARGOS COMPLEMENTARES | H | 0.225 | 1.35 | 16.26 | 20.32 | 27.43
9.10.2.3 | SINAPI | 88264 | ELETRICISTA COM ENCARGOS COMPLEMENTARES | H | 0.225 | 1.35 | 21.01 | 26.25 | 35.43
9.11 |  | 91959 | INTERRUPTOR SIMPLES (2 MÓDULOS), 10A/250V, INCLUINDO SUPORTE E PLACA - FORNECIMENTO E INSTALAÇÃO. AF_12/2015 | UN |  | 1 |  |  | 21.4
9.11.1 | SINAPI | 91946 | SUPORTE PARAFUSADO COM PLACA DE ENCAIXE 4" X 2" MÉDIO (1,30 M DO PISO) PARA PONTO ELÉTRICO - FORNECIMENTO E INSTALAÇÃO. AF_12/2015 | UN | 1 | 1 |  |  | 3.25
9.11.1.1 | SINAPI-I | 38094 | ESPELHO / PLACA DE 3 POSTOS 4" X 2", PARA INSTALACAO DE TOMADAS E INTERRUPTORES | UN | 1 | 0 | 2.04 | 2.54 | 0
9.11.1.2 | SINAPI-I | 38099 | SUPORTE DE FIXACAO PARA ESPELHO / PLACA 4" X 2", PARA 3 MODULOS, PARA INSTALACAO DE TOMADAS E INTERRUPTORES (SOMENTE SUPORTE) | UN | 1 | 0 | 1.06 | 1.32 | 0
9.11.1.3 | SINAPI | 88264 | ELETRICISTA COM ENCARGOS COMPLEMENTARES | H | 0.124 | 0.124 | 21.01 | 26.25 | 3.25
9.11.2 | SINAPI | 91958 | INTERRUPTOR SIMPLES (2 MÓDULOS), 10A/250V, SEM SUPORTE E SEM PLACA - FORNECIMENTO E INSTALAÇÃO. AF_12/2015 | UN | 1 | 1 |  |  | 18.15
9.11.2.1 | SINAPI-I | 38112 | INTERRUPTOR SIMPLES 10A, 250V (APENAS MODULO) | UN | 2 | 0 | 4.82 | 6.02 | 0
9.11.2.2 | SINAPI | 88247 | AUXILIAR DE ELETRICISTA COM ENCARGOS COMPLEMENTARES | H | 0.39 | 0.39 | 16.26 | 20.32 | 7.92
9.11.2.3 | SINAPI | 88264 | ELETRICISTA COM ENCARGOS COMPLEMENTARES | H | 0.39 | 0.39 | 21.01 | 26.25 | 10.23
9.12 |  | 92023 | INTERRUPTOR SIMPLES (1 MÓDULO) COM 1 TOMADA DE EMBUTIR 2P+T 10 A, INCLUINDO SUPORTE E PLACA - FORNECIMENTO E INSTALAÇÃO. AF_12/2015 | UN |  | 11 |  |  | 277.59
9.12.1 | SINAPI | 91946 | SUPORTE PARAFUSADO COM PLACA DE ENCAIXE 4" X 2" MÉDIO (1,30 M DO PISO) PARA PONTO ELÉTRICO - FORNECIMENTO E INSTALAÇÃO. AF_12/2015 | UN | 1 | 11 |  |  | 35.8
9.12.1.1 | SINAPI-I | 38094 | ESPELHO / PLACA DE 3 POSTOS 4" X 2", PARA INSTALACAO DE TOMADAS E INTERRUPTORES | UN | 1 | 0 | 2.04 | 2.54 | 0
9.12.1.2 | SINAPI-I | 38099 | SUPORTE DE FIXACAO PARA ESPELHO / PLACA 4" X 2", PARA 3 MODULOS, PARA INSTALACAO DE TOMADAS E INTERRUPTORES (SOMENTE SUPORTE) | UN | 1 | 0 | 1.06 | 1.32 | 0
9.12.1.3 | SINAPI | 88264 | ELETRICISTA COM ENCARGOS COMPLEMENTARES | H | 0.124 | 1.364 | 21.01 | 26.25 | 35.8
9.12.2 | SINAPI | 92022 | INTERRUPTOR SIMPLES (1 MÓDULO) COM 1 TOMADA DE EMBUTIR 2P+T 10 A, SEM SUPORTE E SEM PLACA - FORNECIMENTO E INSTALAÇÃO. AF_12/2015 | UN | 1 | 11 |  |  | 241.79
9.12.2.1 | SINAPI-I | 38101 | TOMADA 2P+T 10A, 250V (APENAS MODULO) | UN | 1 | 0 | 5.49 | 6.86 | 0
9.12.2.2 | SINAPI-I | 38112 | INTERRUPTOR SIMPLES 10A, 250V (APENAS MODULO) | UN | 1 | 0 | 4.82 | 6.02 | 0
9.12.2.3 | SINAPI | 88247 | AUXILIAR DE ELETRICISTA COM ENCARGOS COMPLEMENTARES | H | 0.472 | 5.192 | 16.26 | 20.32 | 105.5
9.12.2.4 | SINAPI | 88264 | ELETRICISTA COM ENCARGOS COMPLEMENTARES | H | 0.472 | 5.192 | 21.01 | 26.25 | 136.29
9.13 |  | 91993 | TOMADA ALTA DE EMBUTIR (1 MÓDULO), 2P+T 20 A, INCLUINDO SUPORTE E PLACA - FORNECIMENTO E INSTALAÇÃO. AF_12/2015 | UN |  | 26 |  |  | 685.19
9.13.1 | SINAPI | 91946 | SUPORTE PARAFUSADO COM PLACA DE ENCAIXE 4" X 2" MÉDIO (1,30 M DO PISO) PARA PONTO ELÉTRICO - FORNECIMENTO E INSTALAÇÃO. AF_12/2015 | UN | 1 | 26 |  |  | 84.63
9.13.1.1 | SINAPI-I | 38094 | ESPELHO / PLACA DE 3 POSTOS 4" X 2", PARA INSTALACAO DE TOMADAS E INTERRUPTORES | UN | 1 | 0 | 2.04 | 2.54 | 0
9.13.1.2 | SINAPI-I | 38099 | SUPORTE DE FIXACAO PARA ESPELHO / PLACA 4" X 2", PARA 3 MODULOS, PARA INSTALACAO DE TOMADAS E INTERRUPTORES (SOMENTE SUPORTE) | UN | 1 | 0 | 1.06 | 1.32 | 0 |  | 81
9.13.1.3 | SINAPI | 88264 | ELETRICISTA COM ENCARGOS COMPLEMENTARES | H | 0.124 | 3.224 | 21.01 | 26.25 | 84.63 |  | 80
9.13.2 | SINAPI | 91991 | TOMADA ALTA DE EMBUTIR (1 MÓDULO), 2P+T 20 A, SEM SUPORTE E SEM PLACA - FORNECIMENTO E INSTALAÇÃO. AF_12/2015 | UN | 1 | 26 |  |  | 600.56
9.13.2.1 | SINAPI-I | 38102 | TOMADA 2P+T 20A, 250V (APENAS MODULO) | UN | 1 | 0 | 7.02 | 8.77 | 0
9.13.2.2 | SINAPI | 88247 | AUXILIAR DE ELETRICISTA COM ENCARGOS COMPLEMENTARES | H | 0.496 | 12.896 | 16.26 | 20.32 | 262.04
9.13.2.3 | SINAPI | 88264 | ELETRICISTA COM ENCARGOS COMPLEMENTARES | H | 0.496 | 12.896 | 21.01 | 26.25 | 338.52
9.14 |  | 91996 | TOMADA MÉDIA DE EMBUTIR (1 MÓDULO), 2P+T 10 A, INCLUINDO SUPORTE E PLACA - FORNECIMENTO E INSTALAÇÃO. AF_12/2015 | UN |  | 52 |  |  | 915.12
9.14.1 | SINAPI | 91946 | SUPORTE PARAFUSADO COM PLACA DE ENCAIXE 4" X 2" MÉDIO (1,30 M DO PISO) PARA PONTO ELÉTRICO - FORNECIMENTO E INSTALAÇÃO. AF_12/2015 | UN | 1 | 52 |  |  | 169.26
9.14.1.1 | SINAPI-I | 38094 | ESPELHO / PLACA DE 3 POSTOS 4" X 2", PARA INSTALACAO DE TOMADAS E INTERRUPTORES | UN | 1 | 0 | 2.04 | 2.54 | 0
9.14.1.2 | SINAPI-I | 38099 | SUPORTE DE FIXACAO PARA ESPELHO / PLACA 4" X 2", PARA 3 MODULOS, PARA INSTALACAO DE TOMADAS E INTERRUPTORES (SOMENTE SUPORTE) | UN | 1 | 0 | 1.06 | 1.32 | 0
9.14.1.3 | SINAPI | 88264 | ELETRICISTA COM ENCARGOS COMPLEMENTARES | H | 0.124 | 6.448 | 21.01 | 26.25 | 169.26
9.14.2 | SINAPI | 91994 | TOMADA MÉDIA DE EMBUTIR (1 MÓDULO), 2P+T 10 A, SEM SUPORTE E SEM PLACA - FORNECIMENTO E INSTALAÇÃO. AF_12/2015 | UN | 1 | 52 |  |  | 745.86
9.14.2.1 | SINAPI-I | 38101 | TOMADA 2P+T 10A, 250V (APENAS MODULO) | UN | 1 | 0 | 5.49 | 6.86 | 0
9.14.2.2 | SINAPI | 88247 | AUXILIAR DE ELETRICISTA COM ENCARGOS COMPLEMENTARES | H | 0.308 | 16.016 | 16.26 | 20.32 | 325.44
9.14.2.3 | SINAPI | 88264 | ELETRICISTA COM ENCARGOS COMPLEMENTARES | H | 0.308 | 16.016 | 21.01 | 26.25 | 420.42
9.15 |  | 92000 | TOMADA BAIXA DE EMBUTIR (1 MÓDULO), 2P+T 10 A, INCLUINDO SUPORTE E PLACA - FORNECIMENTO E INSTALAÇÃO. AF_12/2015 | UN |  | 3 |  |  | 42.58
9.15.1 | SINAPI | 91946 | SUPORTE PARAFUSADO COM PLACA DE ENCAIXE 4" X 2" MÉDIO (1,30 M DO PISO) PARA PONTO ELÉTRICO - FORNECIMENTO E INSTALAÇÃO. AF_12/2015 | UN | 1 | 3 |  |  | 9.76
9.15.1.1 | SINAPI-I | 38094 | ESPELHO / PLACA DE 3 POSTOS 4" X 2", PARA INSTALACAO DE TOMADAS E INTERRUPTORES | UN | 1 | 0 | 2.04 | 2.54 | 0
9.15.1.2 | SINAPI-I | 38099 | SUPORTE DE FIXACAO PARA ESPELHO / PLACA 4" X 2", PARA 3 MODULOS, PARA INSTALACAO DE TOMADAS E INTERRUPTORES (SOMENTE SUPORTE) | UN | 1 | 0 | 1.06 | 1.32 | 0
9.15.1.3 | SINAPI | 88264 | ELETRICISTA COM ENCARGOS COMPLEMENTARES | H | 0.124 | 0.372 | 21.01 | 26.25 | 9.76
9.15.2 | SINAPI | 91998 | TOMADA BAIXA DE EMBUTIR (1 MÓDULO), 2P+T 10 A, SEM SUPORTE E SEM PLACA - FORNECIMENTO E INSTALAÇÃO. AF_12/2015 | UN | 1 | 3 |  |  | 32.82
9.15.2.1 | SINAPI-I | 38101 | TOMADA 2P+T 10A, 250V (APENAS MODULO) | UN | 1 | 0 | 5.49 | 6.86 | 0
9.15.2.2 | SINAPI | 88247 | AUXILIAR DE ELETRICISTA COM ENCARGOS COMPLEMENTARES | H | 0.235 | 0.705 | 16.26 | 20.32 | 14.32
9.15.2.3 | SINAPI | 88264 | ELETRICISTA COM ENCARGOS COMPLEMENTARES | H | 0.235 | 0.705 | 21.01 | 26.25 | 18.5
9.16 |  | 74094/1/SINAPI 11/2017 | LUMINARIA DE TETO PLAFON/PLAFONIER EM PLASTICO COM BASE E27, POTENCIA MAXIMA 60 W (NAO INCLUI LAMPADA) | UN |  | 31 |  |  | 721.83
9.16.1 | SINAPI-I | 38773 | LUMINARIA DE TETO PLAFON/PLAFONIER EM PLASTICO COM BASE E27, POTENCIA MAXIMA 60 W (NAO INCLUI LAMPADA) | UN | 1 | 0 | 3,17 | 3.96 | 0
9.16.2 | SINAPI-I | 21127 | FITA ISOLANTE ADESIVA ANTICHAMA, USO ATE 750 V, EM ROLO DE 19 MM X 5 M | UN | 0.06 | 0 | 3,74 | 4.67 | 0
9.16.3 | SINAPI | 88247 | AUXILIAR DE ELETRICISTA COM ENCARGOS COMPLEMENTARES | H | 0.5 | 15.5 | 16,26 | 20.32 | 314.96
9.16.4 | SINAPI | 88264 | ELETRICISTA COM ENCARGOS COMPLEMENTARES | H | 0.5 | 15.5 | 21,01 | 26.25 | 406.87
9.17 |  | 93043 | LÂMPADA LED 10 W BIVOLT BRANCA, FORMATO TRADICIONAL (BASE E27) - FORNECIMENTO E INSTALAÇÃO | UN |  | 31 |  |  | 62.99
9.17.1 | SINAPI-I | 38194 | LAMPADA LED 10 W BIVOLT BRANCA, FORMATO TRADICIONAL (BASE E27) | UN | 1 | 0 | 20.37 | 25.45 | 0
9.17.2 | SINAPI | 88247 | AUXILIAR DE ELETRICISTA COM ENCARGOS COMPLEMENTARES | H | 0.1 | 3.1 | 16.26 | 20.32 | 62.99
9.18 |  | 93653 | DISJUNTOR MONOPOLAR TIPO DIN, CORRENTE NOMINAL DE 10A - FORNECIMENTO E INSTALAÇÃO. AF_04/2016 | UN |  | 11 |  |  | 17.92
9.18.1 | SINAPI-I | 1570 | TERMINAL A COMPRESSAO EM COBRE ESTANHADO PARA CABO 2,5 MM2, 1 FURO E 1 COMPRESSAO, PARA PARAFUSO DE FIXACAO M5 | UN | 1 | 0 | 0.63 | 0.78 | 0
9.18.2 | SINAPI-I | 34653 | DISJUNTOR TIPO DIN/IEC, MONOPOLAR DE 6 ATE 32A | UN | 1 | 0 | 6.87 | 8.58 | 0
9.18.3 | SINAPI | 88247 | AUXILIAR DE ELETRICISTA COM ENCARGOS COMPLEMENTARES | H | 0.035 | 0.385 | 16.26 | 20.32 | 7.82
9.18.4 | SINAPI | 88264 | ELETRICISTA COM ENCARGOS COMPLEMENTARES | H | 0.035 | 0.385 | 21.01 | 26.25 | 10.1
9.19 |  | 93654 | DISJUNTOR MONOPOLAR TIPO DIN, CORRENTE NOMINAL DE 16A - FORNECIMENTO E INSTALAÇÃO. AF_04/2016 | UN |  | 10 |  |  | 22.35
9.19.1 | SINAPI-I | 1570 | TERMINAL A COMPRESSAO EM COBRE ESTANHADO PARA CABO 2,5 MM2, 1 FURO E 1 COMPRESSAO, PARA PARAFUSO DE FIXACAO M5 | UN | 1 | 0 | 0.63 | 0.78 | 0
9.19.2 | SINAPI-I | 34653 | DISJUNTOR TIPO DIN/IEC, MONOPOLAR DE 6 ATE 32A | UN | 1 | 0 | 6.87 | 8.58 | 0
9.19.3 | SINAPI | 88247 | AUXILIAR DE ELETRICISTA COM ENCARGOS COMPLEMENTARES | H | 0.048 | 0.48 | 16.26 | 20.32 | 9.75
9.19.4 | SINAPI | 88264 | ELETRICISTA COM ENCARGOS COMPLEMENTARES | H | 0.048 | 0.48 | 21.01 | 26.25 | 12.6
9.20 |  | 90447 | RASGO EM ALVENARIA PARA ELETRODUTOS COM DIAMETROS MENORES OU IGUAIS A 40 MM. AF_05/2015 | M |  | 233.2 |  |  | 1483.35
9.20.1 | SINAPI | 88247 | AUXILIAR DE ELETRICISTA COM ENCARGOS COMPLEMENTARES | H | 0.034 | 7.9288 | 16.26 | 20.32 | 161.11
9.20.2 | SINAPI | 88264 | ELETRICISTA COM ENCARGOS COMPLEMENTARES | H | 0.216 | 50.3712 | 21.01 | 26.25 | 1322.24
9.21 |  | 90466 | CHUMBAMENTO LINEAR EM ALVENARIA PARA RAMAIS/DISTRIBUIÇÃO COM DIÂMETROS MENORES OU IGUAIS A 40 MM. AF_05/2015 | M |  | 233.2 |  |  | 2692.73
9.21.1 | SINAPI | 88248 | AUXILIAR DE ENCANADOR OU BOMBEIRO HIDRÁULICO COM ENCARGOS COMPLEMENTARES | H | 0.055 | 12.826 | 15.76 | 19.69 | 252.54
9.21.2 | SINAPI | 88267 | ENCANADOR OU BOMBEIRO HIDRÁULICO COM ENCARGOS COMPLEMENTARES | H | 0.391 | 91.1812 | 20.36 | 25.44 | 2319.64
9.21.3 | SINAPI | 88629 | ARGAMASSA TRAÇO 1:3 (CIMENTO E AREIA MÉDIA), PREPARO MANUAL. AF_08/2014 | M3 | 0.003 | 0.6996 |  |  | 120.55
9.21.3.1 | SINAPI-I | 370 | AREIA MEDIA - POSTO JAZIDA/FORNECEDOR (RETIRADO NA JAZIDA, SEM TRANSPORTE) | M3 | 1.15 | 0 | 62.75 | 78.42 | 0
9.21.3.2 | SINAPI-I | 1379 | CIMENTO PORTLAND COMPOSTO CP II-32 | KG | 441.51 | 0 | 0.47 | 0.58 | 0
9.21.3.3 | SINAPI | 88316 | SERVENTE COM ENCARGOS COMPLEMENTARES | H | 8.48 | 5.9326 | 16.26 | 20.32 | 120.55
TOTAL | [8 empty] | 63102.86
MARCELÂNDIA, 21 DE AGOSTO DE 2019.
________________________________________________________
FABIANA ZACARIAS RAMOS
ENGENHEIRA CIVIL - CREAMT033060

## CRONOGRAMA FÍSICO-FINANCEIRO
PREFEITURA MUNICIPAL DE MARCELÂNDIA Rua dos Três Poderes nº777, Centro – CEP: 78535-000 – Marcelândia/MT Fone/Fax: (66) 3536-1828 / 3536-1175 www.marcelandia.mt.gov.br
DEPARTAMENTO DE ENGENHARIA E ARQUITETURA
OBRA: REFORMA DO ESF-IV DE ANALÂNDIA
LOCALIZAÇÃO: RUA 15 DE NOVEMBRO, ESQ. COM RUA GOIAS - DISTRITO DE ANALÂNDIA - MARCELÂNDIA-MT
Prazo: 5 MESES
CRONOGRAMA FÍSICO-FINANCEIRO
ITEM | DESCRIÇÃO / ETAPA | PERÍODO |  | 30 DIAS |  | 60 DIAS |  | 90 DIAS |  | 120 DIAS |  | 150 DIAS
|  | Valor (R$) | % | Valor (R$) | % | Valor (R$) | % | Valor (R$) | % | Valor (R$) | % | Valor (R$) | %
REFORMA ESF-IV ANALÂNDIA | [13 empty] | #REF!
1.0 | COBERTURA E FORRO | 14213.91 | 22.52% | 14213.91 | 100% | 0 |  | 0 |  | 0 |  | 0 |  | 100%
2.0 | DEMOLIR/CONSTRUIR | 6879.63 | 10.9% | 1031.9445 | 15% | 5847.6855 | 85% | 0 |  | 0 |  | 0 |  | 100%
3.0 | PISOS E REVESTIMENTOS | 3952.28 | 6.263% | 0 |  | 0 |  | 0 |  | 0 |  | 3952.28 | 100% | 100%
4.0 | PINTURA | 7113.47 | 11.27% | 0 |  | 0 |  | 0 |  | 0 |  | 7113.47 | 100% | 100%
5.0 | ESQUADRIAS | 4376.43 | 6.935% | 0 |  | 4376.43 | 100% | 0 |  | 0 |  | 0 |  | 100%
6.0 | LOUÇAS E ACESSÓRIOS | 351.18 | 0.5565% | 0 |  | 0 |  | 0 |  | 0 |  | 351.18 | 100% | 100%
7.0 | INSTALAÇÕES HIDRÁULICAS | 2351.05 | 3.726% | 0 |  | 2115.945 | 90% | 235.105 | 10% | 0 |  | 0 |  | 100%
8.0 | INSTALAÇÕES DE ESGOTO SANITÁRIO | 7952.63 | 12.6% | 0 |  | 0 |  | 7554.9985 | 95% | 397.6315 | 5% | 0 |  | 100%
9.0 | INSTALAÇÕES ELÉTRICAS | 15912.28 | 25.22% | 0 |  | 0 |  | 3978.07 | 25% | 11934.21 | 75% | 0 |  | 100%
VALOR TOTAL |  | 63102.86 | 100% | 15245.8545 | 24.16% | 12340.0605 | 19.56% | 11768.1735 | 18.65% | 12331.8415 | 19.54% | 11416.93 | 18.09%
VALOR ACUMULADO |  |  |  | 15245.8545 | 24.16% | 27585.905 | 43.72% | 39354.0785 | 62.36% | 51685.92 | 81.91% | 63102.85 | 100%
MARCELÂNDIA, 21 DE AGOSTO DE 2019.
_______________________________________________________________
FABIANA ZACARIAS RAMOS
ENGENHEIRA CIVIL - CREAMT033060

## BDI 1
PREFEITURA MUNICIPAL DE MARCELÂNDIA Rua dos Três Poderes nº777, Centro – CEP: 78535-000 – Marcelândia/MT Fone/Fax: (66) 3536-3100 e-mail: marcelandia@marcelandia.mt.gov.br site: www.marcelandia.mt.gov.br
DEPARTAMENTO DE ENGENHARIA E ARQUITETURA
OBRA: REFORMA DO ESF-IV DE ANALÂNDIA
LOCALIZAÇÃO: RUA 15 DE NOVEMBRO, ESQ. COM RUA GOIAS - DISTRITO DE ANALÂNDIA - MARCELÂNDIA-MT
QUADRO DE CÁLCULO DO BDI
MARCELÂNDIA, 21 DE AGOSTO DE 2019.
_____________________________________________
FABIANA ZACARIAS RAMOS
ENGENHEIRA CIVIL - CREAMT033060